## Bilag 2, tabel 7 renset
Navn | Fase | Deklareret faktor | Deklareret enhed | Massefaktor | Global Opvarmning
3-lags-rude | A1tilA3 | 1 | M2 | 30 | 57.7726
3-lags-rude | C3 | 1 | M2 | 30 | 3.0348
3-lags-rude | C4 | 1 | M2 | 30 | 0.49109
3-lags-rude | D | 1 | M2 | 30 | -1.4054
Affald, byggeaffald, deponering (ikke glas) | C4 | 1 | KG | 1 | 0.013641
Affald, inert, deponering (glas) | C4 | 1 | KG | 1 | 0.013641
Affald, kunststof, forbrænding fjernvarme | C3 | 1 | KG | 1 | 2.5274
Affald, kunststof, forbrænding fjernvarme | D | 1 | KG | 1 | -1.4054
Affald, stenuld høj densitet | C4 | 1 | M3 | 155 | 2.46
Affald, stenuld høj densitet | D | 1 | M3 | 155 | -5.42
Affald, stenuld lav densitet | C4 | 1 | M3 | 39 | 0.62
Affald, stenuld lav densitet | D | 1 | M3 | 39 | -1.36
Affald, stenuld middel densitet | C4 | 1 | M3 | 96 | 1.52
Affald, stenuld middel densitet | D | 1 | M3 | 96 | -3.36
Affald, træ, forbrænding fjernvarme | C3 | 1 | KG | 1 | 1.8232
Affald, træ, forbrænding fjernvarme | D | 1 | KG | 1 | -0.68564
Afretningslag, cementbaseret | A1tilA3 | 1 | KG | 1 | 0.18355
Afretningslag, cementbaseret | C4 | 1 | KG | 1 | 0.015005
Afretningslag, hårdeplast | A1tilA3 | 1 | KG | 1 | 0.3311
Afretningslag, hårdeplast | C4 | 1 | KG | 1 | 0.01637
Aircondition (direkte fordamper) (per 1 kW) | A1tilA3 | 1 | Pcs | 13.4 | 45.7792
Aircondition (direkte fordamper) (per 1 kW) | C3 | 1 | Pcs | 13.4 | 3.0398
Aircondition (direkte fordamper) (per 1 kW) | D | 1 | Pcs | 13.4 | -24.1576
Aircondition (direkte fordamper) (per 1 kW), EOL | C4 | 1 | Pcs | 13.4 | 0.42818
Aluminium, plade og profil, Genanvendelse | C4 | 1 | KG | 1 | 0.00068207
Aluminium, plade og profil, Genanvendelse | D | 1 | KG | 1 | -8.2678
Aluminium, støbegods | A1tilA3 | 1 | KG | 1 | 10.9481
Aluminiumsfolie (d=0,1 mm) | A1tilA3 | 1 | M2 | 0.28 | 3.1198
Aluminiumsplade | A1tilA3 | 1 | KG | 1 | 10.4617
Aluminiumsprofil | A1tilA3 | 1 | KG | 1 | 10.677
Ammoniak (R717) | A1tilA3 | 1 | KG | 1 | 2.4945
Anhydrit mix | A1tilA3 | 1 | KG | 1 | 0.089257
Armeringsnet | A1tilA3 | 1 | KG | 1 | 0.68336
Asfalt, bærelag | A1tilA3 | 1 | KG | 1 | 0.071152
Asfalt, bærelag | C3 | 1 | KG | 1 | 0
Asfalt, bærelag | D | 1 | KG | 1 | -0.026305
Badekar, bruserbakke, akryl | A1tilA3 | 1 | KG | 1 | 4.2148
Badekar, bruserbakke, akryl | C3 | 1 | KG | 1 | 3.1612
Badekar, bruserbakke, akryl | D | 1 | KG | 1 | -1.0834
Beslag til dreje-kip vinduer (aluminium) | A1tilA3 | 1 | Pcs | 1647 | 12.3655
Beslag til lodrette skydevinduer | A1tilA3 | 1 | Pcs | 9.32 | 11.591
Beslag til vandrette skydevinduer | A1tilA3 | 1 | Pcs | 696 | 5.7505
Beslag, stålvindue | A1tilA3 | 1 | Pcs | 2.63 | 9.2717
Beton vægelementer, Beton vægelementer, 15 cm tyk væg med 5-15 kg armering | A1tilA3 | 1 | M2 | 320.9 | 53.1
Beton vægelementer, Beton vægelementer, 15 cm tyk væg med 5-15 kg armering | C3 | 1 | M2 | 320.9 | 0.965
Beton vægelementer, Beton vægelementer, 15 cm tyk væg med 5-15 kg armering | C4 | 1 | M2 | 320.9 | 0.7
Beton vægelementer, Beton vægelementer, 15 cm tyk væg med 5-15 kg armering | D | 1 | M2 | 320.9 | -0.787
Beton vægelementer, Beton vægelementer, 20 cm tyk væg, med 16-25 kg armering | A1tilA3 | 1 | M2 | 433.9 | 73.2
Beton vægelementer, Beton vægelementer, 20 cm tyk væg, med 16-25 kg armering | C3 | 1 | M2 | 433.9 | 1.29
Beton vægelementer, Beton vægelementer, 20 cm tyk væg, med 16-25 kg armering | C4 | 1 | M2 | 433.9 | 0.932
Beton vægelementer, Beton vægelementer, 20 cm tyk væg, med 16-25 kg armering | D | 1 | M2 | 433.9 | -1.08
Beton vægelementer, Beton vægelementer, 20 cm tyk væg, med 5-15 kg armering | C3 | 1 | M2 | 426.4 | 1.28
Beton vægelementer, Beton vægelementer, 20 cm tyk væg, med 5-15 kg armering | A1tilA3 | 1 | M2 | 426.4 | 66.9
Beton vægelementer, Beton vægelementer, 20 cm tyk væg, med 5-15 kg armering | C4 | 1 | M2 | 426.4 | 0.93
Beton vægelementer, Beton vægelementer, 20 cm tyk væg, med 5-15 kg armering | D | 1 | M2 | 426.4 | -1.01
Betonmursten | A1tilA3 | 1 | M3 | 2000 | 242.351
Betonmursten | C3 | 1 | M3 | 2000 | 13.4516
Betonmursten | D | 1 | M3 | 2000 | -4.108
Betonrør, armeret | A1tilA3 | 1 | KG | 1 | 0.14174
Betonrør, armeret | C3 | 1 | KG | 1 | 0.0072191
Betonrør, armeret | D | 1 | KG | 1 | -0.0020209
Betonrør, u-armeret | A1tilA3 | 1 | KG | 1 | 0.13219
Betonrør, u-armeret | C3 | 1 | KG | 1 | 0.0073372
Betonrør, u-armeret | D | 1 | KG | 1 | -0.002054
Betontrappe, etagehøj | A1tilA3 | 1 | Pcs | 1965 | 312.836
Betontrappe, etagehøj | C3 | 1 | Pcs | 1965 | 13.9419
Betontrappe, etagehøj | D | 1 | Pcs | 1965 | -3.9029
Bindelag | A1tilA3 | 1 | KG | 1 | 0.077839
Bindelag | C3 | 1 | KG | 1 | 0
Bindelag | D | 1 | KG | 1 | -0.026305
Bitumenemulsion (40% bitumen, 60% vand) | A1tilA3 | 1 | KG | 1 | 0.35633
Bitumenemulsion (40% bitumen, 60% vand) | C3 | 1 | KG | 1 | 0
Bitumenemulsion (40% bitumen, 60% vand) | C4 | 1 | KG | 1 | 0.085938
Bitumenklæber | A1tilA3 | 1 | KG | 1 | 0.61328
Bitumenklæber | C3 | 1 | KG | 1 | 0
Bitumenklæber | C4 | 1 | KG | 1 | 0.085938
Blyplader | A1tilA3 | 1 | KG | 1 | 1.2834
Boksventilator 10.000 m³/h | A1tilA3 | 1 | Pcs | 68 | 343.014
Boksventilator 10.000 m³/h | C3 | 1 | Pcs | 68 | 4.8092
Boksventilator 10.000 m³/h | D | 1 | Pcs | 68 | -205.411
Boksventilator 10.000 m³/h, EOL | C4 | 1 | Pcs | 68 | 0.039843
Boksventilator 30.000 m³/h | A1tilA3 | 1 | Pcs | 167.8 | 846.712
Boksventilator 30.000 m³/h | C3 | 1 | Pcs | 167.8 | 11.8708
Boksventilator 30.000 m³/h | D | 1 | Pcs | 167.8 | -506.236
Boksventilator 30.000 m³/h, EOL | C4 | 1 | Pcs | 167.8 | 0.098255
Boksventilator 5.000 m³/h | A1tilA3 | 1 | Pcs | 43 | 217.047
Boksventilator 5.000 m³/h | C3 | 1 | Pcs | 43 | 3.0428
Boksventilator 5.000 m³/h | D | 1 | Pcs | 43 | -130.012
Boksventilator 5.000 m³/h, EOL | C4 | 1 | Pcs | 43 | 0.02515
Bomuld | A1tilA3 | 1 | KG | 1 | -0.78029
Bomuld | C3 | 1 | KG | 1 | 2.2018
Bomuld | D | 1 | KG | 1 | -0.72283
Bomuld, økologisk | A1tilA3 | 1 | KG | 1 | -0.55384
Bomuld, økologisk | C3 | 1 | KG | 1 | 2.2018
Bomuld, økologisk | D | 1 | KG | 1 | -0.72283
Brandsikkert glas | A1tilA3 | 1 | M2 | 50.05 | 71.6
Brandsikkert glas Pyrobel | C4 | 1 | M2 | 50.05 | 0.645
Brugsvandsrør, Alu-PEX | A1tilA3 | 1 | KG | 1 | 7.6212
Brugsvandsrør, Alu-PEX | C3 | 1 | KG | 1 | 1.8842
Brugsvandsrør, Alu-PEX | D | 1 | KG | 1 | -4.7976
Brugsvandsrør, PB | A1tilA3 | 1 | KG | 1 | 3.9985
Brugsvandsrør, PB | C3 | 1 | KG | 1 | 3.9071
Brugsvandsrør, PB | D | 1 | KG | 1 | -1.6283
Brugsvandsrør, PEX-Alu-PEX | A1tilA3 | 1 | KG | 1 | 7.7947
Brugsvandsrør, PEX-Alu-PEX | C3 | 1 | KG | 1 | 3.0242
Brugsvandsrør, PEX-Alu-PEX | D | 1 | KG | 1 | -2.927
Brugsvandsrør, rustfast stål | A1tilA3 | 1 | KG | 1 | 3.5592
Buffertank, rustfast stål | A1tilA3 | 1 | KG | 1 | 4.0583
Buffertank, rustfast stål | C3 | 1 | KG | 1 | 0.66344
Buffertank, rustfast stål | D | 1 | KG | 1 | -1.203
Buffertank, stål | A1tilA3 | 1 | KG | 1 | 3.1687
Buffertank, stål | C3 | 1 | KG | 1 | 0.66344
Buffertank, stål | D | 1 | KG | 1 | -1.4258
Byggepap | A1tilA3 | 1 | M2 | 0.08 | -0.089729
Byggepap | C3 | 1 | M2 | 0.08 | 0.16206
Byggepap | D | 1 | M2 | 0.08 | -0.057904
Bære-/slidlag, Asfalt | A1tilA3 | 1 | KG | 1 | 0.078936
Bære-/slidlag, Asfalt | C3 | 1 | KG | 1 | 0
Bære-/slidlag, Asfalt | D | 1 | KG | 1 | -0.026305
Celleglas-isolering 115 kg/m³ | A1tilA3 | 1 | KG | 1 | 1.32
Cement II 325 | A1tilA3 | 1 | KG | 1 | 0.78272
Cement II 425 | A1tilA3 | 1 | KG | 1 | 0.79517
Cement II 525 | A1tilA3 | 1 | KG | 1 | 0.81113
Cement IIA | A1tilA3 | 1 | KG | 1 | 0.87553
Cement IIB | A1tilA3 | 1 | KG | 1 | 0.71976
Cement III 425 | A1tilA3 | 1 | KG | 1 | 0.37754
Cement III 525 | A1tilA3 | 1 | KG | 1 | 0.3935
Cement IV 325 | A1tilA3 | 1 | KG | 1 | 0.67563
Cement IV 425 | A1tilA3 | 1 | KG | 1 | 0.68802
Cementbundet spånplade | A1tilA3 | 1 | M3 | 1200 | 1694.15
Cementbundet spånplade | C3 | 1 | M3 | 1200 | 279.382
Cementbundet spånplade | D | 1 | M3 | 1200 | -84.6451
Cirkulationspumpe < 50 W | A1tilA3 | 1 | Pcs | 2.47 | 13.2285
Cirkulationspumpe < 50 W | C3 | 1 | Pcs | 2.47 | 0.433
Cirkulationspumpe < 50 W | D | 1 | Pcs | 2.47 | -2.5311
Cirkulationspumpe < 50 W, EOL | C4 | 1 | Pcs | 2.47 | 0.022536
Cirkulationspumpe 250-1000 W | A1tilA3 | 1 | Pcs | 24.7 | 132.285
Cirkulationspumpe 250-1000 W | C3 | 1 | Pcs | 24.7 | 4.33
Cirkulationspumpe 250-1000 W | D | 1 | Pcs | 24.7 | -25.3107
Cirkulationspumpe 250-1000 W, EOL | C4 | 1 | Pcs | 24.7 | 0.22536
Cirkulationspumpe 50-250 W | A1tilA3 | 1 | Pcs | 4.94 | 26.4569
Cirkulationspumpe 50-250 W | C3 | 1 | Pcs | 4.94 | 0.86599
Cirkulationspumpe 50-250 W | D | 1 | Pcs | 4.94 | -5.0621
Cirkulationspumpe 50-250 W, EOL | C4 | 1 | Pcs | 4.94 | 0.045071
CR-profil til forsejling (chloropren gummi) | A1tilA3 | 1 | M | 0.18 | 0.89533
CR-profil til forsejling (chloropren gummi) | C3 | 1 | M | 0.18 | 0.55507
CR-profil til forsejling (chloropren gummi) | D | 1 | M | 0.18 | -0.27683
Curtain wall facade med 3-lags ruder, stål | A1tilA3 | 1 | M2 | 21.4 | 97.0738
Curtain wall facade med 3-lags ruder, stål | C3 | 1 | M2 | 21.4 | 6.2035
Curtain wall facade med 3-lags ruder, stål | C4 | 1 | M2 | 21.4 | 0.42016
Curtain wall facade med 3-lags ruder, stål | D | 1 | M2 | 21.4 | -15.4654
Curtain wall facade med 3-lags ruder,aluminium | A1tilA3 | 1 | M2 | 16.5 | 121.145
Curtain wall facade med 3-lags ruder,aluminium | C3 | 1 | M2 | 16.5 | 6.2035
Curtain wall facade med 3-lags ruder,aluminium | C4 | 1 | M2 | 16.5 | 0.42016
Curtain wall facade med 3-lags ruder,aluminium | D | 1 | M2 | 16.5 | -37.0598
Curtain wall profiler, aluminium | A1tilA3 | 1 | M | 5.7 | 55.1564
Curtain wall profiler, aluminium | C3 | 1 | M | 5.7 | 3.4217
Curtain wall profiler, aluminium | D | 1 | M | 5.7 | -35.6544
Curtain wall profiler, stål | A1tilA3 | 1 | M | 9.48 | 36.6271
Curtain wall profiler, stål | C3 | 1 | M | 9.48 | 3.4217
Curtain wall profiler, stål | D | 1 | M | 9.48 | -14.8223
Dampspærre PA | A1tilA3 | 1 | M2 | 0.08 | 0.70744
Dampspærre PA | C3 | 1 | M2 | 0.08 | 0.21992
Dampspærre PA | D | 1 | M2 | 0.08 | -0.087447
Dampspærre PE (tykkelse 0,0002 m) | A1tilA3 | 1 | M2 | 0.2 | 0.3994
Dampspærre PE (tykkelse 0,0002 m) | C3 | 1 | M2 | 0.2 | 0.55595
Dampspærre PE (tykkelse 0,0002 m) | D | 1 | M2 | 0.2 | -0.27446
Dampspærre, bitumen | A1tilA3 | 1 | M2 | 5 | 2.0393
Dampspærre, bitumen | C3 | 1 | M2 | 5 | 0
Dampspærre, bitumen | C4 | 1 | M2 | 5 | 0.39664
Dansk, høvlet konstruktionstræ af nåletræ | A1tilA3 | 1 | M3 | 536 | -652
Dansk, høvlet konstruktionstræ af nåletræ, Forbrænding | D | 1 | M3 | 536 | -425
Dansk, høvlet konstruktionstræ af nåletræ, Forbrænding | C3 | 1 | M3 | 536 | 709
Dansk, høvlet konstruktionstræ af nåletræ, Forbrænding | C4 | 1 | M3 | 536 | 0
Dansk, høvlet konstruktionstræ af nåletræ, Genbrug | C3 | 1 | M3 | 536 | 697
Dansk, høvlet konstruktionstræ af nåletræ, Genbrug | C4 | 1 | M3 | 536 | 0
Dansk, høvlet konstruktionstræ af nåletræ, Genbrug | D | 1 | M3 | 536 | -755
Dansk, utørret og opsavet konstruktionstræaf nåletræ | A1tilA3 | 1 | M3 | 644 | -664
Dansk, utørret og opsavet konstruktionstræaf nåletræ, Forbrænding | C3 | 1 | M3 | 644 | 709
Dansk, utørret og opsavet konstruktionstræaf nåletræ, Forbrænding | C4 | 1 | M3 | 644 | 0
Dansk, utørret og opsavet konstruktionstræaf nåletræ, Forbrænding | D | 1 | M3 | 644 | -425
Dansk, utørret og opsavet konstruktionstræaf nåletræ, Genbrug | C3 | 1 | M3 | 644 | 697
Dansk, utørret og opsavet konstruktionstræaf nåletræ, Genbrug | C4 | 1 | M3 | 644 | 0
Dansk, utørret og opsavet konstruktionstræaf nåletræ, Genbrug | D | 1 | M3 | 644 | -755
Datakabel, Netværkskabel, PVC | A1tilA3 | 1 | M | 0.0589 | 0.29966
Datakabel, Netværkskabel, PVC | C3 | 1 | M | 0.0589 | 0.054309
Datakabel, Netværkskabel, PVC | D | 1 | M | 0.0589 | -0.15526
Decentralt ventilationsanlæg medvarmegenvinding (væg & loft) 60 m3 / h | A1tilA3 | 1 | Pcs | 3691 | 25.3286
Decentralt ventilationsanlæg medvarmegenvinding (væg & loft) 60 m3 / h | C3 | 1 | Pcs | 3691 | 4.4864
Decentralt ventilationsanlæg medvarmegenvinding (væg & loft) 60 m3 / h | C4 | 1 | Pcs | 3691 | 0.05048
Decentralt ventilationsanlæg medvarmegenvinding (væg & loft) 60 m3 / h | D | 1 | Pcs | 3691 | -11.696
Difluormethan (R32) | A1tilA3 | 1 | KG | 1 | 5.2247
Downlight armatur, 18W (CFL, G24d) | A1tilA3 | 1 | Pcs | 703 | 4.0269
Downlight armatur, 18W (CFL, G24d) | C3 | 1 | Pcs | 703 | 0.0011911
Downlight armatur, 18W (CFL, G24d) | D | 1 | Pcs | 703 | -2.5777
Dør, alu, hoveddør | A1tilA3 | 1 | M2 | 47 | 163.382
Dør, alu, hoveddør | C3 | 1 | M2 | 47 | 10.5204
Dør, alu, hoveddør | C4 | 1 | M2 | 47 | 0.11705
Dør, alu, hoveddør | D | 1 | M2 | 47 | -92.5086
Dør, alu, røgdør | A1tilA3 | 1 | M2 | 41 | 157.17
Dør, alu, røgdør | C3 | 1 | M2 | 41 | 0.86649
Dør, alu, røgdør | C4 | 1 | M2 | 41 | 0.23807
Dør, alu, røgdør | D | 1 | M2 | 41 | -70.2062
Dør, alu, T30/EI30 | A1tilA3 | 1 | M2 | 55 | 221.423
Dør, alu, T30/EI30 | C3 | 1 | M2 | 55 | 0.92727
Dør, alu, T30/EI30 | C4 | 1 | M2 | 55 | 0.3896
Dør, alu, T30/EI30 | D | 1 | M2 | 55 | -74.0761
Dør, alu, T90/EI90 | A1tilA3 | 1 | M2 | 101 | 351.666
Dør, alu, T90/EI90 | C3 | 1 | M2 | 101 | 0.92726
Dør, alu, T90/EI90 | C4 | 1 | M2 | 101 | 0.86345
Dør, alu, T90/EI90 | D | 1 | M2 | 101 | -84.7245
Dør, industriport | A1tilA3 | 1 | M2 | 88.54 | 263.69
Dør, industriport | C3 | 1 | M2 | 88.54 | 0.0519
Dør, industriport | C4 | 1 | M2 | 88.54 | 5.71
Dør, industriport | D | 1 | M2 | 88.54 | -121.04
Dør, stål, indv/udv/brand/røg mv | A1tilA3 | 1 | M2 | 44.1 | 135.75
Dør, stål, indv/udv/brand/røg mv | C3 | 1 | M2 | 44.1 | 0.0578
Dør, stål, indv/udv/brand/røg mv | C4 | 1 | M2 | 44.1 | 1.72
Dør, stål, indv/udv/brand/røg mv | D | 1 | M2 | 44.1 | -63.02
ECB-plast tagmembran, ifølge DIN 16729(med PES-filt) | A1tilA3 | 1.0014 | M2 | 2.32 | 8.2305
ECB-plast tagmembran, ifølge DIN 16729(med PES-filt) | C3 | 1.0014 | M2 | 2.32 | 7.0406
ECB-plast tagmembran, ifølge DIN 16729(med PES-filt) | D | 1.0014 | M2 | 2.32 | -3.2606
Ekspanderet glasgranulat | A1tilA3 | 1 | KG | 1 | 0.27353
Ekspanderet Ler, sand | A1tilA3 | 1 | KG | 1 | 0.33827
Ekspanderet skifer | A1tilA3 | 1 | KG | 1 | 0.34111
Elastomer-fugebånd, polysulfid | A1tilA3 | 1 | KG | 1 | 9.1615
Elastomer-fugebånd, polysulfid | C3 | 1 | KG | 1 | 1.1813
Elastomer-fugebånd, polysulfid | D | 1 | KG | 1 | -0.54656
Elastomer-fugebånd, silikonegummi | A1tilA3 | 1 | KG | 1 | 6.8579
Elastomer-fugebånd, silikonegummi | C3 | 1 | KG | 1 | 1.5183
Elastomer-fugebånd, silikonegummi | D | 1 | KG | 1 | -0.70272
Elektromagnetisk forkobling, VVG | A1tilA3 | 1 | Pcs | 0.56 | 4.2314
Elektromagnetisk forkobling, VVG | C3 | 1 | Pcs | 0.56 | 0.024556
Elektromagnetisk forkobling, VVG | C4 | 1 | Pcs | 0.56 | 0.0045071
Elektromagnetisk forkobling, VVG | D | 1 | Pcs | 0.56 | -0.92863
Elektronisk forkobling, EVG | A1tilA3 | 1 | Pcs | 0.4 | 4.9706
Elektronisk forkobling, EVG | C3 | 1 | Pcs | 0.4 | 0.00050746
Elektronisk forkobling, EVG | C4 | 1 | Pcs | 0.4 | 0.081128
Elektronisk forkobling, EVG | D | 1 | Pcs | 0.4 | -0.57763
Elevator (grundkomponenter pr. stk.) | A1tilA3 | 1 | Pcs | 1603 | 5193
Elevator (grundkomponenter pr. stk.) | C3 | 1 | Pcs | 1603 | 37.3937
Elevator (grundkomponenter pr. stk.) | C4 | 1 | Pcs | 1603 | 4.8827
Elevator (grundkomponenter pr. stk.) | D | 1 | Pcs | 1603 | -1579.64
Elevator (komponenter pr. etage) | A1tilA3 | 1 | Pcs | 333 | 969.289
Elevator (komponenter pr. etage) | C3 | 1 | Pcs | 333 | 0.29518
Elevator (komponenter pr. etage) | D | 1 | Pcs | 333 | -493.136
Elkabel, 1-leder, PVC, 15 kg kobber | A1tilA3 | 1 | M | 0.02 | 0.089761
Elkabel, 1-leder, PVC, 15 kg kobber | C3 | 1 | M | 0.02 | 0.014816
Elkabel, 1-leder, PVC, 15 kg kobber | D | 1 | M | 0.02 | -0.052546
Elkabel, 3-leder, PVC, 45 kg kobber | A1tilA3 | 1 | M | 0.121 | 0.4175
Elkabel, 3-leder, PVC, 45 kg kobber | C3 | 1 | M | 0.121 | 0.2249
Elkabel, 3-leder, PVC, 45 kg kobber | D | 1 | M | 0.121 | -0.19427
Elkabel, 5-leder, PVC, 75 kg kobber | A1tilA3 | 1 | M | 0.168 | 0.61403
Elkabel, 5-leder, PVC, 75 kg kobber | C3 | 1 | M | 0.168 | 0.27524
Elkabel, 5-leder, PVC, 75 kg kobber | D | 1 | M | 0.168 | -0.30357
El-varmepumpe (lodret jordvarme, saltvand)10 kW | A1tilA3 | 1 | Pcs | 139 | 338.947
El-varmepumpe (lodret jordvarme, saltvand)10 kW | C3 | 1 | Pcs | 139 | 4.353
El-varmepumpe (lodret jordvarme, saltvand)10 kW | C4 | 1 | Pcs | 139 | 0.030017
El-varmepumpe (lodret jordvarme, saltvand)10 kW | D | 1 | Pcs | 139 | -156.278
El-varmepumpe (lodret jordvarme, saltvand)20 kW | A1tilA3 | 1 | Pcs | 1498.05 | 1997.42
El-varmepumpe (lodret jordvarme, saltvand)20 kW | C3 | 1 | Pcs | 1498.05 | 4.353
El-varmepumpe (lodret jordvarme, saltvand)20 kW | C4 | 1 | Pcs | 1498.05 | 0.030017
El-varmepumpe (lodret jordvarme, saltvand)20 kW | D | 1 | Pcs | 1498.05 | -156.292
EPDM skum (rørisolering) | A1tilA3 | 1 | M3 | 55 | 245.125
EPDM skum (rørisolering) | C3 | 1 | M3 | 55 | 137.702
EPDM skum (rørisolering) | D | 1 | M3 | 55 | -69.5688
EPDM-tætning til aluminiumsprofil | A1tilA3 | 1 | M | 0.18 | 0.57831
EPDM-tætning til aluminiumsprofil | C3 | 1 | M | 0.18 | 0.56489
EPDM-tætning til aluminiumsprofil | C4 | 1 | M | 0.18 | 0.56457
EPDM-tætning til aluminiumsprofil | D | 1 | M | 0.18 | -0.61045
EPDM-tætning til aluminiumsprofil, med kuldebroafbrydelse | C3 | 1 | M | 0.43 | 1.3495
EPDM-tætning til aluminiumsprofil, med kuldebroafbrydelse | A1tilA3 | 1 | M | 0.43 | 1.3815
EPDM-tætning til aluminiumsprofil, med kuldebroafbrydelse | C4 | 1 | M | 0.43 | 1.3487
EPDM-tætning til aluminiumsprofil, med kuldebroafbrydelse | D | 1 | M | 0.43 | -1.4583
EPS isolering (grå) med termisk strålingsabsorber | A1tilA3 | 1 | M3 | 16.6 | 49.7
EPS isolering (grå) med termisk strålingsabsorber | C4 | 1 | M3 | 16.6 | 55.6
EPS isolering (grå) med termisk strålingsabsorber | D | 1 | M3 | 16.6 | -28.7
EPS isolering til lofter / gulve ogkælderydervæg / terrændæk 035 | A1tilA3 | 1 | M3 | 25.9 | 75.4
EPS isolering til lofter / gulve ogkælderydervæg / terrændæk 035 | C4 | 1 | M3 | 25.9 | 85.9
EPS isolering til lofter / gulve ogkælderydervæg / terrændæk 035 | D | 1 | M3 | 25.9 | -45.2
EPS isolering til lofter / gulve ogkælderydervæg / terrændæk 040 | A1tilA3 | 1 | M3 | 18.5 | 53.8
EPS isolering til lofter / gulve ogkælderydervæg / terrændæk 040 | C4 | 1 | M3 | 18.5 | 61
EPS isolering til lofter / gulve ogkælderydervæg / terrændæk 040 | D | 1 | M3 | 18.5 | -32.1
EPS isolering til vægge og tage 035 | A1tilA3 | 1 | M3 | 22.7 | 59.5
EPS isolering til vægge og tage 035 | C4 | 1 | M3 | 22.7 | 75.2
EPS isolering til vægge og tage 035 | D | 1 | M3 | 22.7 | -39.6
EPS isolering til vægge og tage 040 | A1tilA3 | 1 | M3 | 18 | 52.5
EPS isolering til vægge og tage 040 | C4 | 1 | M3 | 18 | 59.5
EPS isolering til vægge og tage 040 | D | 1 | M3 | 18 | -31.3
ETICS limning og mineralsk letpuds | A1tilA3 | 1 | M2 | 11.4 | 4.7357
ETICS limning og mineralsk letpuds | C3 | 1 | M2 | 11.4 | 0
ETICS limning og mineralsk letpuds | C4 | 1 | M2 | 11.4 | 0.16836
ETICS limning og mineralsk puds (Dekorputz) | A1tilA3 | 1 | M2 | 17.4 | 7.3368
ETICS limning og mineralsk puds (Dekorputz) | C3 | 1 | M2 | 17.4 | 0
ETICS limning og mineralsk puds (Dekorputz) | C4 | 1 | M2 | 17.4 | 0.25839
ETICS limning og mineralsk puds (Kratzputz) | A1tilA3 | 1 | M2 | 35.18 | 9.8439
ETICS limning og mineralsk puds (Kratzputz) | C3 | 1 | M2 | 35.18 | 0
ETICS limning og mineralsk puds (Kratzputz) | C4 | 1 | M2 | 35.18 | 0.52784
ETICS limning og silikonepuds | A1tilA3 | 1 | M2 | 12.3 | 5.4803
ETICS limning og silikonepuds | C3 | 1 | M2 | 12.3 | 0
ETICS limning og silikonepuds | C4 | 1 | M2 | 12.3 | 0.18721
ETICS-limning og belægning af syntetiskharpikspuds | A1tilA3 | 1 | M2 | 12.48 | 6.7029
ETICS-limning og belægning af syntetiskharpikspuds | C3 | 1 | M2 | 12.48 | 0
ETICS-limning og belægning af syntetiskharpikspuds | C4 | 1 | M2 | 12.48 | 0.18721
ETICS-limning og belægning af silikatdispersionspuds | A1tilA3 | 1 | M2 | 12.48 | 5.4803
ETICS-limning og belægning af silikatdispersionspuds | C3 | 1 | M2 | 12.48 | 0
EVA-tagmembran | A1tilA3 | 1 | M2 | 2 | 5.1252
EVA-tagmembran | C3 | 1 | M2 | 2 | 7.9699
EVA-tagmembran | D | 1 | M2 | 2 | -3.6072
Fabriksbeton (C20/25 SCC og C25/30) i eksponeringsklasserne X0 og XC1, Fabriksbeton C20/25 SCC (fundament) | D | 1 | M3 | 2212 | -4.74
Fabriksbeton (C20/25 SCC og C25/30) i eksponeringsklasserne X0 og XC1, Fabriksbeton C20/25 SCC (fundament) | C4 | 1 | M3 | 2212 | 5.13
Fabriksbeton (C20/25 SCC og C25/30) i eksponeringsklasserne X0 og XC1, Fabriksbeton C20/25 SCC (indvendig væg) | A1tilA3 | 1 | M3 | 2212 | 215
Fabriksbeton (C20/25 SCC og C25/30) i eksponeringsklasserne X0 og XC1, Fabriksbeton C20/25 SCC (indvendig væg) | C4 | 1 | M3 | 2212 | 5.13
Fabriksbeton (C20/25 SCC og C25/30) i eksponeringsklasserne X0 og XC1, Fabriksbeton C20/25 SCC (indvendig væg) | D | 1 | M3 | 2212 | -4.74
Fabriksbeton (C20/25 SCC og C25/30) i eksponeringsklasserne X0 og XC1, Fabriksbeton C25/30 (gulv) | C4 | 1 | M3 | 2246 | 4.97
Fabriksbeton (C20/25 SCC og C25/30) i eksponeringsklasserne X0 og XC1, Fabriksbeton C25/30 (gulv) | D | 1 | M3 | 2246 | -4.6
Fabriksbeton (C20/25 SCC og C25/30) i eksponeringsklasserne X0 og XC1, Fabriksbeton C25/30 (indervæg) | A1tilA3 | 1 | M3 | 2246 | 241
Fabriksbeton (C20/25 SCC og C25/30) i eksponeringsklasserne X0 og XC1, Fabriksbeton C25/30 (indervæg) | C3 | 1 | M3 | 2246 | 6.73
Fabriksbeton (C20/25 SCC og C25/30) i eksponeringsklasserne X0 og XC1, Fabriksbeton C25/30 (indervæg) | C4 | 1 | M3 | 2246 | 4.97
Fabriksbeton (C20/25 SCC og C25/30) i eksponeringsklasserne X0 og XC1, Fabriksbeton C20/25 SCC (fundament) | A1tilA3 | 1 | M3 | 2212 | 215
Fabriksbeton (C20/25 SCC og C25/30) i eksponeringsklasserne X0 og XC1, Fabriksbeton C20/25 SCC (fundament) | C3 | 1 | M3 | 2212 | 6.94
Fabriksbeton (C20/25 SCC og C25/30) i eksponeringsklasserne X0 og XC1, Fabriksbeton C20/25 SCC (indvendig væg) | C3 | 1 | M3 | 2212 | 6.94
Fabriksbeton (C20/25 SCC og C25/30) i eksponeringsklasserne X0 og XC1, Fabriksbeton C25/30 (gulv) | A1tilA3 | 1 | M3 | 2246 | 241
Fabriksbeton (C20/25 SCC og C25/30) i eksponeringsklasserne X0 og XC1, Fabriksbeton C25/30 (gulv) | C3 | 1 | M3 | 2246 | 6.73
Fabriksbeton (C20/25 SCC og C25/30) i eksponeringsklasserne X0 og XC1, Fabriksbeton C25/30 (indervæg) | D | 1 | M3 | 2246 | -4.6
Fabriksbeton (C30/37, C35/45 SCC), C30/37 (Bundplade) | C3 | 1 | M3 | 2255 | 6.72
Fabriksbeton (C30/37, C35/45 SCC), C30/37 (Bundplade) | A1tilA3 | 1 | M3 | 2255 | 282
Fabriksbeton (C30/37, C35/45 SCC), C30/37 (Bundplade) | C4 | 1 | M3 | 2255 | 4.97
Fabriksbeton (C30/37, C35/45 SCC), C30/37 (Bundplade) | D | 1 | M3 | 2255 | -4.6
Fabriksbeton (C30/37, C35/45 SCC), C30/37 (Indvendig væg) | A1tilA3 | 1 | M3 | 2255 | 282
Fabriksbeton (C30/37, C35/45 SCC), C30/37 (Indvendig væg) | C3 | 1 | M3 | 2255 | 6.72
Fabriksbeton (C30/37, C35/45 SCC), C30/37 (Indvendig væg) | C4 | 1 | M3 | 2255 | 4.97
Fabriksbeton (C30/37, C35/45 SCC), C30/37 (Indvendig væg) | D | 1 | M3 | 2255 | -4.6
Fabriksbeton (C30/37, C35/45 SCC), C35/45SCC (gulv) | A1tilA3 | 1 | M3 | 2254 | 300
Fabriksbeton (C30/37, C35/45 SCC), C35/45SCC (gulv) | C3 | 1 | M3 | 2254 | 6.54
Fabriksbeton (C30/37, C35/45 SCC), C35/45SCC (gulv) | C4 | 1 | M3 | 2254 | 4.83
Fabriksbeton (C30/37, C35/45 SCC), C35/45SCC (gulv) | D | 1 | M3 | 2254 | -4.47
Fabriksbeton (C30/37, C35/45 SCC), C35/45SCC (Indvendig væg) | A1tilA3 | 1 | M3 | 2254 | 300
Fabriksbeton (C30/37, C35/45 SCC), C35/45SCC (Indvendig væg) | C3 | 1 | M3 | 2254 | 6.54
Fabriksbeton (C30/37, C35/45 SCC), C35/45SCC (Indvendig væg) | C4 | 1 | M3 | 2254 | 4.83
Fabriksbeton (C30/37, C35/45 SCC), C35/45SCC (Indvendig væg) | D | 1 | M3 | 2254 | -4.47
Fabriksbeton(C35/45), C35/45 – CEM I (Sætmålsbeton) | A1tilA3 | 1 | M3 | 2267 | 362
Fabriksbeton(C35/45), C35/45 – CEM I (Sætmålsbeton) | C3 | 1 | M3 | 2267 | 7.07
Fabriksbeton(C35/45), C35/45 – CEM I (Sætmålsbeton) | C4 | 1 | M3 | 2267 | 5.23
Fabriksbeton(C35/45), C35/45 – CEM I (Sætmålsbeton) | D | 1 | M3 | 2267 | -4.84
Fabriksbeton(C35/45), C35/45 (fugebeton) | A1tilA3 | 1 | M3 | 2256 | 377
Fabriksbeton(C35/45), C35/45 (fugebeton) | C3 | 1 | M3 | 2256 | 6.63
Fabriksbeton(C35/45), C35/45 (fugebeton) | C4 | 1 | M3 | 2256 | 4.9
Fabriksbeton(C35/45), C35/45 (fugebeton) | D | 1 | M3 | 2256 | -4.54
Fabriksbeton(C35/45), C35/45 – CEM I SR-5 (Sætmålsbeton) | A1tilA3 | 1 | M3 | 2304 | 403
Fabriksbeton(C35/45), C35/45 – CEM I SR-5 (Sætmålsbeton) | C3 | 1 | M3 | 2304 | 6.85
Fabriksbeton(C35/45), C35/45 – CEM I SR-5 (Sætmålsbeton) | C4 | 1 | M3 | 2304 | 5.06
Fabriksbeton(C35/45), C35/45 – CEM I SR-5 (Sætmålsbeton) | D | 1 | M3 | 2304 | -4.68
Fabriksbeton(C40/50, C45/55), C40/50 – CEM I (Indvendig væg) | A1tilA3 | 1 | M3 | 2267 | 429
Fabriksbeton(C40/50, C45/55), C40/50 – CEM I (Fundament) | A1tilA3 | 1 | M3 | 2267 | 429
Fabriksbeton(C40/50, C45/55), C40/50 – CEM I (Fundament) | C3 | 1 | M3 | 2267 | 6.77
Fabriksbeton(C40/50, C45/55), C40/50 – CEM I (Fundament) | C4 | 1 | M3 | 2267 | 5
Fabriksbeton(C40/50, C45/55), C40/50 – CEM I (Fundament) | D | 1 | M3 | 2267 | -4.63
Fabriksbeton(C40/50, C45/55), C40/50 – CEM I (Indvendig væg) | C3 | 1 | M3 | 2267 | 6.77
Fabriksbeton(C40/50, C45/55), C40/50 – CEM I (Indvendig væg) | C4 | 1 | M3 | 2267 | 5
Fabriksbeton(C40/50, C45/55), C40/50 – CEM I (Indvendig væg) | D | 1 | M3 | 2267 | -4.63
Fabriksbeton(C40/50, C45/55), C40/50 – CEM I SR-5 (Fundament) | A1tilA3 | 1 | M3 | 2284 | 465
Fabriksbeton(C40/50, C45/55), C40/50 – CEM I SR-5 (Fundament) | C3 | 1 | M3 | 2284 | 6.95
Fabriksbeton(C40/50, C45/55), C40/50 – CEM I SR-5 (Fundament) | C4 | 1 | M3 | 2284 | 5.14
Fabriksbeton(C40/50, C45/55), C40/50 – CEM I SR-5 (Fundament) | D | 1 | M3 | 2284 | -4.76
Fabriksbeton(C40/50, C45/55), C40/50 – CEM I SR-5 (Indvendig væg) | A1tilA3 | 1 | M3 | 2284 | 465
Fabriksbeton(C40/50, C45/55), C40/50 – CEM I SR-5 (Indvendig væg) | C3 | 1 | M3 | 2284 | 6.95
Fabriksbeton(C40/50, C45/55), C40/50 – CEM I SR-5 (Indvendig væg) | C4 | 1 | M3 | 2284 | 5.14
Fabriksbeton(C40/50, C45/55), C40/50 – CEM I SR-5 (Indvendig væg) | D | 1 | M3 | 2284 | -4.76
Fabriksbeton(C40/50, C45/55), C45/55 (Fundament) | A1tilA3 | 1 | M3 | 2229 | 426
Fabriksbeton(C40/50, C45/55), C45/55 (Fundament) | C3 | 1 | M3 | 2229 | 6.75
Fabriksbeton(C40/50, C45/55), C45/55 (Fundament) | C4 | 1 | M3 | 2229 | 4.99
Fabriksbeton(C40/50, C45/55), C45/55 (Fundament) | D | 1 | M3 | 2229 | -4.62
Fabriksbeton(C40/50, C45/55), C45/55 (Indvendig væg) | D | 1 | M3 | 2229 | -4.62
Fabriksbeton(C40/50, C45/55), C45/55 (Indvendig væg) | A1tilA3 | 1 | M3 | 2229 | 426
Fabriksbeton(C40/50, C45/55), C45/55 (Indvendig væg) | C3 | 1 | M3 | 2229 | 6.75
Fabriksbeton(C40/50, C45/55), C45/55 (Indvendig væg) | C4 | 1 | M3 | 2229 | 4.99
Facadeklinker | A1tilA3 | 1 | M3 | 2000 | 541.904
Facadeklinker | C3 | 1 | M3 | 2000 | 13.4516
Facadeklinker | D | 1 | M3 | 2000 | -4.108
Fastgørelsesmidler/skruer i galvaniseret stål | A1tilA3 | 1 | KG | 1 | 3.555
Fastgørelsesmidler/skruer i rustfrit stål | A1tilA3 | 1 | KG | 1 | 4.1032
Fibercementplade | A1tilA3 | 1 | M2 | 13 | 6.993
Fibercementplade | C4 | 1 | M2 | 13 | 0.19507
Fiberdug, PE / PP | A1tilA3 | 1 | M2 | 0.5 | 1.2605
Fiberdug, PE / PP | C3 | 1 | M2 | 0.5 | 1.8842
Fiberdug, PE / PP | D | 1 | M2 | 0.5 | -0.85279
Fjernvarmeanlæg | A1tilA3 | 1 | KG | 1 | 4.7708
Fjernvarmeanlæg | C3 | 1 | KG | 1 | 0.20703
Fjernvarmeanlæg | C4 | 1 | KG | 1 | 0.0091795
Fjernvarmeanlæg | D | 1 | KG | 1 | -1.2299
Fladtagsvindue, plast (komplet vindue) | A1tilA3 | 1 | M2 | 72.1 | 226
Fladtagsvindue, plast (komplet vindue) | C3 | 1 | M2 | 72.1 | 15.1
Fladtagsvindue, plast (komplet vindue) | C4 | 1 | M2 | 72.1 | 0.21
Fladtagsvindue, plast (komplet vindue) | D | 1 | M2 | 72.1 | -148
Folie til grønt tag | A1tilA3 | 1 | M2 | 1.13 | 3.5493
Folie til grønt tag | C3 | 1 | M2 | 1.13 | 4.9516
Folie til grønt tag | D | 1 | M2 | 1.13 | -1.0053
Folie, PE-HD med PP-fiberdug | A1tilA3 | 1 | M2 | 1.3 | 3.2116
Folie, PE-HD med PP-fiberdug | C3 | 1 | M2 | 1.3 | 4.8427
Folie, PE-HD med PP-fiberdug | D | 1 | M2 | 1.3 | -2.1918
Forbrænding af tekstilaffald, fjernvarme | C3 | 1 | KG | 1 | 1.7394
Forbrænding af tekstilaffald, fjernvarme | D | 1 | KG | 1 | -0.82617
Forbrænding polystyren (PS), fjernvarme | C3 | 1 | KG | 1 | 3.3789
Forbrænding polystyren (PS), fjernvarme | D | 1 | KG | 1 | -1.5469
Fugebånd PE / PP-folie | A1tilA3 | 1 | KG | 1 | 2.3958
Fugebånd PE / PP-folie | C3 | 1 | KG | 1 | 3.7685
Fugebånd PE / PP-folie | D | 1 | KG | 1 | -1.7056
Fugebånd, butyl | A1tilA3 | 1 | KG | 1 | 5.6841
Fugebånd, butyl | C3 | 1 | KG | 1 | 3.0348
Fugebånd, butyl | D | 1 | KG | 1 | -1.4054
Fugebånd, elastomer, polyurethan | A1tilA3 | 1 | KG | 1 | 5.2589
Fugebånd, elastomer, polyurethan | C3 | 1 | KG | 1 | 2.6567
Fugebånd, elastomer, polyurethan | D | 1 | KG | 1 | -0.94442
Fugebånd, polyisobutylen | A1tilA3 | 1 | KG | 1 | 4.1914
Fugebånd, polyisobutylen | C3 | 1 | KG | 1 | 3.0348
Fugebånd, polyisobutylen | D | 1 | KG | 1 | -1.4054
Fugebånd, tekstil | A1tilA3 | 1 | KG | 1 | 6.6498
Fugebånd, tekstil | C3 | 1 | KG | 1 | 2.3702
Fugebånd, tekstil | D | 1 | KG | 1 | -0.66712
Fugemasse, Acryl | A1tilA3 | 1 | KG | 1 | 3.035
Fugemasse, Acryl | C3 | 1 | KG | 1 | 2.1923
Fugemasse, Acryl | D | 1 | KG | 1 | -1.015
Fugemasse, Silikone | A1tilA3 | 1 | KG | 1 | 7.2687
Fugemasse, Silikone | C3 | 1 | KG | 1 | 1.5183
Fugemasse, Silikone | D | 1 | KG | 1 | -0.70272
Fugemørtel | A1tilA3 | 1 | KG | 1 | 0.465
Fugtisolering, grundmursplade, PE | A1tilA3 | 1 | M2 | 1.2 | 4.0891
Fugtisolering, grundmursplade, PE | C3 | 1 | M2 | 1.2 | 4.1453
Fugtisolering, grundmursplade, PE | D | 1 | M2 | 1.2 | -2.0467
Gas varmepumpe (luft) 20-70 kW | A1tilA3 | 1 | Pcs | 156.82 | 362.364
Gas varmepumpe (luft) 20-70 kW | C3 | 1 | Pcs | 156.82 | 10.373
Gas varmepumpe (luft) 20-70 kW | D | 1 | Pcs | 156.82 | -207.236
Gas varmepumpe (luft) 20-70 kW, EOL | C4 | 1 | Pcs | 156.82 | 6.3235
Gaskedel, kondenserende, < 20 kW | A1tilA3 | 1 | Pcs | 118 | 446.213
Gaskedel, kondenserende, < 20 kW | C3 | 1 | Pcs | 118 | 9.1587
Gaskedel, kondenserende, < 20 kW | D | 1 | Pcs | 118 | -63.1364
Gaskedel, kondenserende, < 20 kW, EOL | C4 | 1 | Pcs | 118 | 0.63821
Gaskedel, kondenserende, 120-400 kW | A1tilA3 | 1 | Pcs | 937 | 2842.15
Gaskedel, kondenserende, 120-400 kW | C3 | 1 | Pcs | 937 | 71.5794
Gaskedel, kondenserende, 120-400 kW | D | 1 | Pcs | 937 | -507.684
Gaskedel, kondenserende, 120-400 kW, EOL | C4 | 1 | Pcs | 937 | 1.8038
Gaskedel, kondenserende, 20-120 kW | A1tilA3 | 1 | Pcs | 292 | 1104.19
Gaskedel, kondenserende, 20-120 kW | C3 | 1 | Pcs | 292 | 22.6536
Gaskedel, kondenserende, 20-120 kW | D | 1 | Pcs | 292 | -157.721
Gaskedel, kondenserende, 20-120 kW, EOL | C4 | 1 | Pcs | 292 | 1.5793
Gips, beta-halvhydrat | A1tilA3 | 1 | KG | 1 | 0.10317
Gips, beta-halvhydrat | C4 | 1 | KG | 1 | 0.015005
Gips, tørstof (gipsfiberplade) (tykkelse 0,025 m) | C4 | 1 | M2 | 24.07 | 0.36163
Gips, tørstof (gipsfiberplade) (tykkelse 0,025m) | A1tilA3 | 1 | M2 | 24.07 | 7.5546
Gips, tørstof (gipsfiberplade) (tykkelse 0,025m) | C3 | 1 | M2 | 24.07 | 0
Gips, tørstof (gipskartonplade) (tykkelse0,025 m) | A1tilA3 | 1 | M2 | 20.07 | 3.119
Gips, tørstof (gipskartonplade) (tykkelse0,025 m) | C4 | 1 | M2 | 20.07 | 0.30161
Gips, vægplade (tykkelse 0,1 m) | A1tilA3 | 1 | M2 | 84 | 22.3539
Gips, vægplade (tykkelse 0,1 m) | C4 | 1 | M2 | 84 | 1.2605
Gipsfiberplade 10 mm | A1tilA3 | 1 | M2 | 10 | 3.1861
Gipsfiberplade 10 mm | C3 | 1 | M2 | 10 | 0
Gipsfiberplade 10 mm | C4 | 1 | M2 | 10 | 0.15005
Gipskartonplade 13 mm, hulplade | A1tilA3 | 1 | M2 | 8.5 | 1.3641
Gipskartonplade 13 mm, hulplade | C4 | 1 | M2 | 8.5 | 0.12755
Gipskartonplade 13 mm, imprægneret | A1tilA3 | 1 | M2 | 10 | 1.6228
Gipskartonplade 13 mm, imprægneret | C4 | 1 | M2 | 10 | 0.15005
Gipskartonplade, brandimprægneret | A1tilA3 | 1 | M2 | 10 | 1.5413
Gipskartonplade, brandimprægneret | C4 | 1 | M2 | 10 | 0.15005
Gipspulver, Alpha-halvhydrat | A1tilA3 | 1 | KG | 1 | 0.26183
Gipspulver, Alpha-halvhydrat | C4 | 1 | KG | 1 | 0.01637
Gipssten | A1tilA3 | 1 | KG | 1 | 0.0023059
Gipssten | C4 | 1 | KG | 1 | 0.015005
Gitterlampe 2x T8-36W (LFL) | A1tilA3 | 1 | Pcs | 5829 | 34.2784
Gitterlampe 2x T8-36W (LFL) | C3 | 1 | Pcs | 5829 | 0.0095419
Gitterlampe 2x T8-36W (LFL) | D | 1 | Pcs | 5829 | -17.3105
Gitterlampe integreret i loft 2x T5-28W (LFL) | A1tilA3 | 1 | Pcs | 5.19 | 30.5208
Gitterlampe integreret i loft 2x T5-28W (LFL) | C3 | 1 | Pcs | 5.19 | 0.0084959
Gitterlampe integreret i loft 2x T5-28W (LFL) | D | 1 | Pcs | 5.19 | -15.4129
Gitterlampe integreret i loft 3x T5-14W (LFL) | A1tilA3 | 1 | Pcs | 4.59 | 30.3141
Gitterlampe integreret i loft 3x T5-14W (LFL) | C3 | 1 | Pcs | 4.59 | 0.007517
Gitterlampe integreret i loft 3x T5-14W (LFL) | D | 1 | Pcs | 4.59 | -15.2342
Gitterlampe integreret i loft 3x T8-18W (LFL) | A1tilA3 | 1 | Pcs | 4.97 | 32.6359
Gitterlampe integreret i loft 3x T8-18W (LFL) | C3 | 1 | Pcs | 4.97 | 0.0081292
Gitterlampe integreret i loft 3x T8-18W (LFL) | D | 1 | Pcs | 4.97 | -16.404
Glas 3 mm | A1tilA3 | 1 | M2 | 10 | 13.3289
Glas 3 mm | C4 | 1 | M2 | 10 | 0.1637
Glasbyggesten | A1tilA3 | 1 | M3 | 2500 | 3926.96
Glasbyggesten | C4 | 1 | M3 | 2500 | 44.3346
Glasfiberdug | A1tilA3 | 1 | M2 | 0.12 | 0.2931
Glasfiberdug | C3 | 1 | M2 | 0.12 | 0
Glasfiberdug | C4 | 1 | M2 | 0.12 | 0.0019644
Glasfiber-forstærket plast, polyester (30% fiberandel) | A1tilA3 | 1 | KG | 1 | 3.7311
Glasfiber-forstærket plast, polyester (30% fiberandel) | C3 | 1 | KG | 1 | 1.5936
Glasfiber-forstærket plast, polyester (30% fiberandel) | D | 1 | KG | 1 | -0.73785
Glastag, aluminium (komplet vindue) | A1tilA3 | 1 | M2 | 61.8 | 232
Glastag, aluminium (komplet vindue) | C3 | 1 | M2 | 61.8 | 10.6
Glastag, aluminium (komplet vindue) | C4 | 1 | M2 | 61.8 | 0.12
Glastag, aluminium (komplet vindue) | D | 1 | M2 | 61.8 | -77.4
Grunder til silikonespuds | A1tilA3 | 1 | KG | 1 | 0.69205
Grunder til silikonespuds | C4 | 1 | KG | 1 | 0.01637
Grunder, silikat dispersion | A1tilA3 | 1 | KG | 1 | 0.5797
Grunder, silikat dispersion | C4 | 1 | KG | 1 | 0.01637
Grus 16/32 (tørret) | A1tilA3 | 1 | KG | 1 | 0.034273
Grus 16/32 (tørret) | C3 | 1 | KG | 1 | 0.0067258
Grus 16/32 (tørret) | D | 1 | KG | 1 | -0.002054
Grus 2-32 mm | A1tilA3 | 1 | KG | 1 | 0.002854
Grus 2-32 mm | C3 | 1 | KG | 1 | 0.0067258
Grus 2-32 mm | D | 1 | KG | 1 | -0.002054
Grus 2-32 mm, tørret | A1tilA3 | 1 | KG | 1 | 0.033259
Grus 2-32 mm, tørret | C3 | 1 | KG | 1 | 0.0073372
Grus 2-32 mm, tørret | D | 1 | KG | 1 | -0.002054
Grus, 2-15 mm, tørret | A1tilA3 | 1 | KG | 1 | 0.034273
Grus, 2-15 mm, tørret | C3 | 1 | KG | 1 | 0.0067258
Grus, 2-15 mm, tørret | D | 1 | KG | 1 | -0.002054
Grå støbejern | A1tilA3 | 1 | KG | 1 | 1.6354
Gulvvarme PP (100 mm) | A1tilA3 | 1 | M2 | 1.9 | 6.1376
Gulvvarme PP (100 mm) | C3 | 1 | M2 | 1.9 | 6.6811
Gulvvarme PP (100 mm) | D | 1 | M2 | 1.9 | -2.7843
Gulvvarme, kobber (100 mm afstand) | A1tilA3 | 1 | M2 | 5.7 | 22.3208
Gulvvarme, kobber (100 mm afstand) | C3 | 1 | M2 | 5.7 | 3.1726
Gulvvarme, kobber (100 mm afstand) | D | 1 | M2 | 5.7 | -6.7912
Gulvvarme, kobber (200 mm afstand) | A1tilA3 | 1 | M2 | 3.3 | 12.979
Gulvvarme, kobber (200 mm afstand) | C3 | 1 | M2 | 3.3 | 3.1686
Gulvvarme, kobber (200 mm afstand) | D | 1 | M2 | 3.3 | -4.055
Gulvvarme, PEX (200 mm afstand) | A1tilA3 | 1 | M2 | 1.4 | 5.6924
Gulvvarme, PEX (200 mm afstand) | C3 | 1 | M2 | 1.4 | 4.9229
Gulvvarme, PEX (200 mm afstand) | D | 1 | M2 | 1.4 | -2.0516
Gulvvarme, PP (200 mm afstand) | A1tilA3 | 1 | M2 | 1.4 | 4.8874
Gulvvarme, PP (200 mm afstand) | C3 | 1 | M2 | 1.4 | 4.9229
Gulvvarme, PP (200 mm afstand) | D | 1 | M2 | 1.4 | -2.0516
Gulvvarme, rørsystem, PEX, 100 mm afstand | A1tilA3 | 1 | M2 | 1.9 | 7.7476
Gulvvarme, rørsystem, PEX, 100 mm afstand | C3 | 1 | M2 | 1.9 | 6.6811
Gulvvarme, rørsystem, PEX, 100 mm afstand | D | 1 | M2 | 1.9 | -2.7843
Gummigulve med skumbagside EN 1816 | A1tilA3 | 1 | M2 | 3.82 | 13.22
Gummigulve med skumbagside EN 1816 | C3 | 1 | M2 | 3.82 | 10.9893
Gummigulve med skumbagside EN 1816 | D | 1 | M2 | 3.82 | -6.4776
Gummigulve profileret EN 12199 | A1tilA3 | 1 | M2 | 4.82 | 12.884
Gummigulve profileret EN 12199 | C3 | 1 | M2 | 4.82 | 13.866
Gummigulve profileret EN 12199 | D | 1 | M2 | 4.82 | -8.1733
Gummitætning | A1tilA3 | 1 | KG | 1 | 3.6402
Gummitætning | C3 | 1 | KG | 1 | 3.0348
Gummitætning | D | 1 | KG | 1 | -1.4054
Halm | A1tilA3 | 1 | M3 | 100 | -127
Halm | C3 | 1 | M3 | 100 | 0
Halm | C4 | 1 | M3 | 100 | 134
Halm | D | 1 | M3 | 100 | 0
Hampfiberdug | A1tilA3 | 1 | M3 | 38 | 19.1569
Hampfiberdug | C3 | 1 | M3 | 38 | 86.1825
Hampfiberdug | D | 1 | M3 | 38 | -12.0031
HPL- plade | A1tilA3 | 1 | M3 | 1400 | -385.54
HPL- plade | C3 | 1 | M3 | 1400 | 1978.67
HPL- plade | D | 1 | M3 | 1400 | 12.1285
Huldæk element, 22 cm, 6-10 liner | A1tilA3 | 1 | M2 | 344.6 | 49.8
Huldæk element, 22 cm, 6-10 liner | C3 | 1 | M2 | 344.6 | 1.04
Huldæk element, 22 cm, 6-10 liner | C4 | 1 | M2 | 344.6 | 0.76
Huldæk element, 22 cm, 6-10 liner | D | 1 | M2 | 344.6 | -0.705
Huldæk element, 32 cm, 11-17 liner | A1tilA3 | 1 | M2 | 451.4 | 67.9
Huldæk element, 32 cm, 11-17 liner | C3 | 1 | M2 | 451.4 | 1.37
Huldæk element, 32 cm, 11-17 liner | C4 | 1 | M2 | 451.4 | 1
Huldæk element, 32 cm, 11-17 liner | D | 1 | M2 | 451.4 | -0.925
Huldæk element, 32 cm, 6-10 liner | A1tilA3 | 1 | M2 | 459.6 | 66.4
Huldæk element, 32 cm, 6-10 liner | C3 | 1 | M2 | 459.6 | 1.4
Huldæk element, 32 cm, 6-10 liner | C4 | 1 | M2 | 459.6 | 1.03
Huldæk element, 32 cm, 6-10 liner | D | 1 | M2 | 459.6 | -0.953
Hærdeplastgulv (PU, epoxy) | A1tilA3 | 1 | KG | 1 | 5.81
Hørfiberdug | A1tilA3 | 1 | M3 | 38 | 16.0445
Hørfiberdug | C3 | 1 | M3 | 38 | 86.1825
Hørfiberdug | D | 1 | M3 | 38 | -12.0031
Høvlede konstruktionstræsprodukter af fyrog gran | A1tilA3 | 1 | M3 | 456 | -670
Høvlede konstruktionstræsprodukter af fyrog gran, Forbrænding | C3 | 1 | M3 | 456 | 728
Høvlede konstruktionstræsprodukter af fyrog gran, Forbrænding | C4 | 1 | M3 | 456 | 0
Høvlede konstruktionstræsprodukter af fyrog gran, Forbrænding | D | 1 | M3 | 456 | -371
Høvlede konstruktionstræsprodukter af fyrog gran, Genbrug | C3 | 1 | M3 | 456 | 717
Høvlede konstruktionstræsprodukter af fyrog gran, Genbrug | C4 | 1 | M3 | 456 | 0
Høvlede konstruktionstræsprodukter af fyrog gran, Genbrug | D | 1 | M3 | 456 | -768
Kabelbakke, hård PVC | A1tilA3 | 1 | KG | 1 | 2.0094
Kabelbakke, hård PVC | C3 | 1 | KG | 1 | 3.013
Kabelbakke, hård PVC | D | 1 | KG | 1 | -0.66727
Kalciumsilikatplade | A1tilA3 | 1 | M3 | 225 | 550.399
Kalciumsilikatplade | C3 | 1 | M3 | 225 | 1.6509
Kalciumsilikatplade | D | 1 | M3 | 225 | -0.46215
Kalciumsulfat | A1tilA3 | 1 | KG | 1 | 0.10701
Kalciumsulfat | C4 | 1 | KG | 1 | 0.015005
Kalk, malet | A1tilA3 | 1 | KG | 1 | 1.4439
Kalkcementmørtel | A1tilA3 | 1 | M3 | 1800 | 202.003
Kalkcementmørtel | C4 | 1 | M3 | 1800 | 29.4654
Kalkcementpuds | A1tilA3 | 1 | M3 | 1800 | 356.634
Kalkcementpuds | C4 | 1 | M3 | 1800 | 27.01
Kalkpuds | A1tilA3 | 1 | M3 | 1800 | 407.986
Kalkpuds | C4 | 1 | M3 | 1800 | 27.01
Kalkpuds, tørstof | A1tilA3 | 1 | M3 | 900 | 190.611
Kalkpuds, tørstof | C4 | 1 | M3 | 900 | 13.505
Kalksandsten | A1tilA3 | 1 | M3 | 2000 | 306.119
Kalksandsten | C3 | 1 | M3 | 2000 | 13.4516
Kalksandsten | D | 1 | M3 | 2000 | -4.108
Keramikfliser, glaseret | A1tilA3 | 1 | M2 | 20 | 6.1797
Keramikfliser, glaseret | C3 | 1 | M2 | 20 | 0.14674
Keramikfliser, glaseret | D | 1 | M2 | 20 | -0.04108
Keramikfliser, u-glaseret | A1tilA3 | 1 | M2 | 20 | 6.8511
Keramikfliser, u-glaseret | C3 | 1 | M2 | 20 | 0.14674
Keramikfliser, u-glaseret | D | 1 | M2 | 20 | -0.04108
Kertotræ (LVL) | A1tilA3 | 1 | M3 | 465.7 | -465.421
Kertotræ (LVL) | C3 | 1 | M3 | 465.7 | 896.177
Kertotræ (LVL) | D | 1 | M3 | 465.7 | -30.4837
Klordifluormethan (R22) | A1tilA3 | 1 | KG | 1 | 4.7586
Klordifluormethan (R22) | C4 | 1 | KG | 1 | 1.7748
Klordifluormethan (R22) | D | 1 | KG | 1 | -0.21276
Kobberrør (blank) | C3 | 1 | KG | 1 | 0.0013641
Kobberrør (blank) | D | 1 | KG | 1 | -1.1401
Kobberrør (coatede) | C3 | 1 | KG | 1 | 0.0013641
Kobberrør (coatede) | D | 1 | KG | 1 | -1.405
Kompakt lysstofrør 18W (ballast eksternt) | A1tilA3 | 1 | Pcs | 0.05 | 0.30463
Kompakt lysstofrør 18W (ballast eksternt) | C3 | 1 | Pcs | 0.05 | 0.027887
Kompakt lysstofrør 18W (ballast eksternt) | C4 | 1 | Pcs | 0.05 | 0.003155
Kompakt lysstofrør 18W (ballast eksternt) | D | 1 | Pcs | 0.05 | -0.013512
Kondenserende gaskedel | A1tilA3 | 1 | Pcs | 43 | 243.628
Kondenserende gaskedel | C3 | 1 | Pcs | 43 | 7.0542
Kondenserende gaskedel | C4 | 1 | Pcs | 43 | 0.51201
Kondenserende gaskedel | D | 1 | Pcs | 43 | -59.3075
Kondenserende gaskedel - 1 | A1tilA3 | 1 | Pcs | 133 | 753.547
Kondenserende gaskedel - 1 | C3 | 1 | Pcs | 133 | 21.8182
Kondenserende gaskedel - 1 | C4 | 1 | Pcs | 133 | 1.5829
Kondenserende gaskedel - 1 | D | 1 | Pcs | 133 | -183.436
Kondenserende gaskedel 120-400 kW (standalone enhed) | A1tilA3 | 1 | Pcs | 974 | 3422.37
Kondenserende gaskedel 120-400 kW (standalone enhed) | C3 | 1 | Pcs | 974 | 161.496
Kondenserende gaskedel 120-400 kW (standalone enhed) | D | 1 | Pcs | 974 | -1357.73
Kondenserende gaskedel 120-400 kW (standalone enhed), EOL | C4 | 1 | Pcs | 974 | 1.8029
Kondenserende gaskedel 20-120 kW (standalone enhed) | C3 | 1 | Pcs | 283 | 46.7263
Kondenserende gaskedel 20-120 kW (standalone enhed) | A1tilA3 | 1 | Pcs | 283 | 1268.3
Kondenserende gaskedel 20-120 kW (standalone enhed) | D | 1 | Pcs | 283 | -392.75
Kondenserende gaskedel 20-120 kW (standalone enhed), EOL | C4 | 1 | Pcs | 283 | 1.8029
Kork linoleumsgulv (tykkelse 0,0025 m) | A1tilA3 | 1 | M2 | 3.1 | 3.6024
Kork linoleumsgulv (tykkelse 0,0025 m) | C3 | 1 | M2 | 3.1 | 3.5868
Kork linoleumsgulv (tykkelse 0,0025 m) | D | 1 | M2 | 3.1 | -0.35073
Kork, expanderet | A1tilA3 | 1 | M3 | 80 | -96.9007
Kork, expanderet | C3 | 1 | M3 | 80 | 151.505
Kork, expanderet | D | 1 | M3 | 80 | -38.8339
Korkfliser 4 mm | A1tilA3 | 1 | M2 | 1.8 | -3.0428
Korkfliser 4 mm | C3 | 1 | M2 | 1.8 | 3.2153
Korkfliser 4 mm | D | 1 | M2 | 1.8 | -0.35107
Korkfliser 6 mm | A1tilA3 | 1 | M2 | 2.7 | -4.5649
Korkfliser 6 mm | C3 | 1 | M2 | 2.7 | 4.8449
Korkfliser 6 mm | D | 1 | M2 | 2.7 | -0.54494
Korkfliser 8 mm | A1tilA3 | 1 | M2 | 3.6 | -6.0841
Korkfliser 8 mm | C3 | 1 | M2 | 3.6 | 6.3865
Korkfliser 8 mm | D | 1 | M2 | 3.6 | -0.66548
Krydsfiner, ubehandlet | A1tilA3 | 1 | M3 | 480 | -599
Krydsfiner, ubehandlet, Forbrænding | C3 | 1 | M3 | 480 | 743
Krydsfiner, ubehandlet, Forbrænding | C4 | 1 | M3 | 480 | 0
Krydsfiner, ubehandlet, Forbrænding | D | 1 | M3 | 480 | -391
Krydsfiner, ubehandlet, Genbrug | C3 | 1 | M3 | 480 | 732
Krydsfiner, ubehandlet, Genbrug | C4 | 1 | M3 | 480 | 0
Krydsfiner, ubehandlet, Genbrug | D | 1 | M3 | 480 | -786
Krydslamineret træ | A1tilA3 | 1 | M3 | 470 | -664
Krydslamineret træ, Forbrænding | C3 | 1 | M3 | 470 | 744
Krydslamineret træ, Forbrænding | C4 | 1 | M3 | 470 | 0
Krydslamineret træ, Forbrænding | D | 1 | M3 | 470 | -387
Krydslamineret træ, Genbrug | C3 | 1 | M3 | 470 | 733
Krydslamineret træ, Genbrug | C4 | 1 | M3 | 470 | 0
Krydslamineret træ, Genbrug | D | 1 | M3 | 470 | -786
Krydslimet plade, 3 lag | A1tilA3 | 1 | M3 | 472 | -616.634
Krydslimet plade, 3 lag | C3 | 1 | M3 | 472 | 851.82
Krydslimet plade, 3 lag | D | 1 | M3 | 472 | -228.302
Krydslimet plade, 3- og 5-lag | A1tilA3 | 1 | M3 | 510.45 | -643.045
Krydslimet plade, 5 lag | A1tilA3 | 1 | M3 | 472 | -634.975
Krydslimet plade, 5 lag | C3 | 1 | M3 | 472 | 851.82
Krydslimet plade, 5 lag | D | 1 | M3 | 472 | -228.302
Kuldioxid (R744) | A1tilA3 | 1 | KG | 1 | 1.0753
Kunststenplade (bundet af epoxyharpiks) | A1tilA3 | 1 | M2 | 52 | 28.3505
Kunststenplade (bundet af epoxyharpiks) | C3 | 1 | M2 | 52 | 0.38154
Kunststenplade (bundet af epoxyharpiks) | D | 1 | M2 | 52 | -0.10681
Kølemiddel (R404a) | A1tilA3 | 1 | KG | 1 | 9.486
Kølemiddel (R407c) | A1tilA3 | 1 | KG | 1 | 8.3812
Kølemiddel (R410a) | A1tilA3 | 1e-06 | KG | 1 | 8.0632
Laminatgulv 8 mm | A1tilA3 | 1 | M2 | 7.45 | -5.272
Laminatgulv 8 mm | C3 | 1 | M2 | 7.45 | 13.5
Laminatgulv 8 mm | D | 1 | M2 | 7.45 | -3.649
Lavagrus | A1tilA3 | 1 | KG | 1 | 0.0037914
LED kontorbelysning | A1tilA3 | 1 | Pcs | 5.95 | 33.4641
LED kontorbelysning | C3 | 1 | Pcs | 5.95 | 5.4626
LED kontorbelysning | D | 1 | Pcs | 5.95 | -13.7268
Ler pulver | A1tilA3 | 1 | KG | 1 | 0.34906
Ler pulver | C3 | 1 | KG | 1 | 0.0033781
Ler pulver | D | 1 | KG | 1 | -0.0014688
Ler, stampet ler | A1tilA3 | 1 | M3 | 2000 | 9.3493
Ler, stampet ler | C3 | 1 | M3 | 2000 | 6.7562
Ler, stampet ler | D | 1 | M3 | 2000 | -2.9376
Lerplade (tykkelse 0,02 m) | A1tilA3 | 1 | M2 | 14 | 0.053094
Lerplade (tykkelse 0,02 m) | C3 | 1 | M2 | 14 | 0.043655
Lerplade (tykkelse 0,02 m) | D | 1 | M2 | 14 | -0.020563
Lerpuds | A1tilA3 | 1 | M3 | 900 | 93.1477
Lerpuds | C3 | 1 | M3 | 900 | 2.8064
Lerpuds | D | 1 | M3 | 900 | -3.8916
Lerrør, glaseret, DN 250 | A1tilA3 | 1 | M | 51 | 26.2848
Lerrør, glaseret, DN 250 | C3 | 1 | M | 51 | 0.40538
Lerrør, glaseret, DN 250 | D | 1 | M | 51 | -0.10475
Lerrør, glaseret, DN 400 | A1tilA3 | 1 | M | 142 | 51.5194
Lerrør, glaseret, DN 400 | C3 | 1 | M | 142 | 1.1287
Lerrør, glaseret, DN 400 | D | 1 | M | 142 | -0.29167
Lersten | A1tilA3 | 1 | M3 | 1200 | 93.6405
Lersten | C3 | 1 | M3 | 1200 | 4.0537
Lersten | D | 1 | M3 | 1200 | -1.7626
Letbeton vægelement, 100 mm tyk væg, 10% udsparinger | D | 1 | M2 | 161.5 | -0.363
Letbeton vægelement, 100 mm tyk væg, 10% udsparinger | A1tilA3 | 1 | M2 | 161.5 | 26.8
Letbeton vægelement, 100 mm tyk væg, 10% udsparinger | C3 | 1 | M2 | 161.5 | 0.486
Letbeton vægelement, 100 mm tyk væg, 10% udsparinger | C4 | 1 | M2 | 161.5 | 0.356
Letbeton vægelement, 150 mm tyk væg, 10% udsparinger | A1tilA3 | 1 | M2 | 242.4 | 38.6
Letbeton vægelement, 150 mm tyk væg, 10% udsparinger | C3 | 1 | M2 | 242.4 | 0.744
Letbeton vægelement, 150 mm tyk væg, 10% udsparinger | C4 | 1 | M2 | 242.4 | 0.538
Letbeton vægelement, 150 mm tyk væg, 10% udsparinger | D | 1 | M2 | 242.4 | -0.621
Letbeton vægelement, 220 mm tyk væg, 10% udsparinger | A1tilA3 | 1 | M2 | 394.8 | 63
Letbeton vægelement, 220 mm tyk væg, 10% udsparinger | C3 | 1 | M2 | 394.8 | 1.15
Letbeton vægelement, 220 mm tyk væg, 10% udsparinger | C4 | 1 | M2 | 394.8 | 0.836
Letbeton vægelement, 220 mm tyk væg, 10% udsparinger | D | 1 | M2 | 394.8 | -0.931
Letbetonblok af 100% naturlig pimpsten | A1tilA3 | 1 | M3 | 500 | 42.969
Letbetonblok af 100% naturlig pimpsten | C3 | 1 | M3 | 500 | 3.6686
Letbetonblok af 100% naturlig pimpsten | D | 1 | M3 | 500 | -1.027
Letklinker, ekspanderet ler, nødder | A1tilA3 | 1 | KG | 1 | 0.33191
Letklinkerbeton, hulblokke 1601 kg/m3 | A1tilA3 | 1 | M3 | 1601 | 385.787
Letklinkerbeton, hulblokke 1601 kg/m3 | C3 | 1 | M3 | 1601 | 10.7613
Letklinkerbeton, hulblokke 1601 kg/m3 | D | 1 | M3 | 1601 | -3.2864
Letklinkerblok, Letklinkerblik med grå EPS isolering | D | 1 | M3 | 327 | -0.572
Letklinkerblok, Letklinkerblik med grå EPS isolering | A1tilA3 | 1 | M3 | 327 | 121
Letklinkerblok, Letklinkerblik med grå EPS isolering | C3 | 1 | M3 | 327 | 0.836
Letklinkerblok, Letklinkerblik med grå EPS isolering | C4 | 1 | M3 | 327 | 0.618
Letklinkerblok, Letklinkerblok med hvid EPS isolering | A1tilA3 | 1 | M3 | 375 | 130
Letklinkerblok, Letklinkerblok med hvid EPS isolering | C3 | 1 | M3 | 375 | 0.961
Letklinkerblok, Letklinkerblok med hvid EPS isolering | C4 | 1 | M3 | 375 | 6.19
Letklinkerblok, Letklinkerblok med hvid EPS isolering | D | 1 | M3 | 375 | -4.39
Letklinkerblok, Massiv letklinkerblok | A1tilA3 | 1 | M3 | 600 | 194
Letklinkerblok, Massiv letklinkerblok | C3 | 1 | M3 | 600 | 1.6
Letklinkerblok, Massiv letklinkerblok | C4 | 1 | M3 | 600 | 1.19
Letklinkerblok, Massiv letklinkerblok | D | 1 | M3 | 600 | -1.1
Lim til gipsplader | A1tilA3 | 1 | KG | 1 | 0.10317
Lim til gipsplader | C4 | 1 | KG | 1 | 0.015005
Limtræs-produkter af fyr og gran | A1tilA3 | 1 | M3 | 500 | -610
Limtræs-produkter af fyr og gran, Forbrænding | C4 | 1 | M3 | 500 | 0
Limtræs-produkter af fyr og gran, Forbrænding | C3 | 1 | M3 | 500 | 743
Limtræs-produkter af fyr og gran, Forbrænding | D | 1 | M3 | 500 | -395
Limtræs-produkter af fyr og gran, Genbrug | C3 | 1 | M3 | 500 | 731
Limtræs-produkter af fyr og gran, Genbrug | C4 | 1 | M3 | 500 | 0
Limtræs-produkter af fyr og gran, Genbrug | D | 1 | M3 | 500 | -787
Linoleum gulvbelægning (tykkelse 0,0025 m) | A1tilA3 | 1 | M2 | 3 | -3.2476
Linoleum gulvbelægning (tykkelse 0,0025 m) | C3 | 1 | M2 | 3 | 3.5866
Linoleum gulvbelægning (tykkelse 0,0025 m) | D | 1 | M2 | 3 | -0.44445
Lithium jernfosfat (LiFePO4) batteri (1 kWhlagring) | A1tilA3 | 1 | Pcs | 23.3 | 241.48
Lithium jernfosfat (LiFePO4) batteri (1 kWhlagring) | C4 | 1 | Pcs | 23.3 | 22.5933
Lithium jernfosfat (LiFePO4) batteri (1 kWhlagring) | D | 1 | Pcs | 23.3 | -35.2863
Lithiumbromid | A1tilA3 | 1 | KG | 1 | 8.0814
Lithiumbromid | C4 | 1 | KG | 1 | 9.235
Loftspanel, Mineraluld | A1tilA3 | 1 | M2 | 2.4 | 3.4872
Loftspanel, Mineraluld | C3 | 1 | M2 | 2.4 | 0
Loftspanel, Mineraluld | C4 | 1 | M2 | 2.4 | 0.036013
LPG tank 2700 l / 1,2 t (underjordisk) | A1tilA3 | 1 | Pcs | 773.33 | 2135.85
LPG tank 2700 l / 1,2 t (underjordisk) | C3 | 1 | Pcs | 773.33 | 54.2252
LPG tank 2700 l / 1,2 t (underjordisk) | D | 1 | Pcs | 773.33 | -1202.05
LPG tank 2700 l / 1,2 t (overjordiske) | A1tilA3 | 1 | Pcs | 648 | 1720.01
LPG tank 2700 l / 1,2 t (overjordiske) | C3 | 1 | Pcs | 648 | 0.43355
LPG tank 2700 l / 1,2 t (overjordiske) | D | 1 | Pcs | 648 | -825.924
LPG tank 4850 l / 2,1 t (underjordisk) | A1tilA3 | 1 | Pcs | 1116.7 | 3084.11
LPG tank 4850 l / 2,1 t (underjordisk) | C3 | 1 | Pcs | 1116.7 | 78.1327
LPG tank 4850 l / 2,1 t (underjordisk) | D | 1 | Pcs | 1116.7 | -1735.34
LPG tank 4850 l / 2,1 t (overjordiske) | A1tilA3 | 1 | Pcs | 1040 | 2762.64
LPG tank 4850 l / 2,1 t (overjordiske) | C3 | 1 | Pcs | 1040 | 0.85122
LPG tank 4850 l / 2,1 t (overjordiske) | D | 1 | Pcs | 1040 | -1621.6
LPG tank 6400 l / 2,9 t (underjordisk) | A1tilA3 | 1 | Pcs | 1390 | 3839.02
LPG tank 6400 l / 2,9 t (underjordisk) | C3 | 1 | Pcs | 1390 | 97.3728
LPG tank 6400 l / 2,9 t (underjordisk) | D | 1 | Pcs | 1390 | -2159.91
LPG tank 6400 l / 2,9 t (overjordiske) | A1tilA3 | 1 | Pcs | 1170 | 3107.97
LPG tank 6400 l / 2,9 t (overjordiske) | C3 | 1 | Pcs | 1170 | 0.95763
LPG tank 6400 l / 2,9 t (overjordiske) | D | 1 | Pcs | 1170 | -1824.3
Lysstofrør fatning T8-18W (LFL) | A1tilA3 | 1 | Pcs | 0.3935 | 1.1645
Lysstofrør fatning T8-18W (LFL) | C3 | 1 | Pcs | 0.3935 | 0.22698
Lysstofrør fatning T8-18W (LFL) | D | 1 | Pcs | 0.3935 | -0.61182
Lysstofrør fatning T8-36W (LFL) | A1tilA3 | 1 | Pcs | 1.66 | 5.0033
Lysstofrør fatning T8-36W (LFL) | C3 | 1 | Pcs | 1.66 | 0.0027174
Lysstofrør fatning T8-36W (LFL) | D | 1 | Pcs | 1.66 | -2.6336
Lysstofrør T5-14W | A1tilA3 | 1 | Pcs | 0.054955 | 0.28807
Lysstofrør T5-14W | C3 | 1 | Pcs | 0.054955 | 0.00079066
Lysstofrør T5-14W | D | 1 | Pcs | 0.054955 | -0.026972
Lysstofrør T5-14W, EOL | C4 | 1 | Pcs | 0.054955 | 0.0027043
Lysstofrør T5-28W | A1tilA3 | 1 | Pcs | 0.11 | 0.51958
Lysstofrør T5-28W | C3 | 1 | Pcs | 0.11 | 0.0016394
Lysstofrør T5-28W | D | 1 | Pcs | 0.11 | -0.026972
Lysstofrør T5-28W, EOL | C4 | 1 | Pcs | 0.11 | 0.0045071
Lysstofrør T8-18W | A1tilA3 | 1 | Pcs | 0.07 | 0.37332
Lysstofrør T8-18W | C3 | 1 | Pcs | 0.07 | 0.0010722
Lysstofrør T8-18W | D | 1 | Pcs | 0.07 | -0.035675
Lysstofrør T8-18W, EOL | C4 | 1 | Pcs | 0.07 | 0.0032451
Lysstofrør T8-36W | A1tilA3 | 1 | Pcs | 0.1468 | 0.67827
Lysstofrør T8-36W | C3 | 1 | Pcs | 0.1468 | 0.0022181
Lysstofrør T8-36W | D | 1 | Pcs | 0.1468 | -0.035675
Lysstofrør T8-36W, EOL | C4 | 1 | Pcs | 0.1468 | 0.0059494
Læsket kalk, pulver | A1tilA3 | 1 | KG | 1 | 1.0978
Marmorplade (tykkelse 0,02 m) | A1tilA3 | 1 | M2 | 52 | 16.2767
Marmorplade (tykkelse 0,02 m) | C3 | 1 | M2 | 52 | 0.38154
Marmorplade (tykkelse 0,02 m) | D | 1 | M2 | 52 | -0.10681
Melamin-skum | A1tilA3 | 1 | KG | 1 | 6.5813
Melamin-skum | C3 | 1 | KG | 1 | 1.434
Melamin-skum | D | 1 | KG | 1 | -0.66368
Messing | A1tilA3 | 1 | KG | 1 | 1.3857
Mineraluld, alm. | A1tilA3 | 1 | M3 | 26.25 | 40.3055
Mineraluld, alm. | C3 | 1 | M3 | 26.25 | 0.72123
Mineraluld, alm. | C4 | 1 | M3 | 26.25 | 0.39958
Mineraluld, facadesystem | A1tilA3 | 1 | M3 | 46.25 | 70.3915
Mineraluld, facadesystem | C3 | 1 | M3 | 46.25 | 1.2697
Mineraluld, facadesystem | C4 | 1 | M3 | 46.25 | 0.70344
Mineraluld, løsfyld | A1tilA3 | 1 | M3 | 50 | 64.0233
Mineraluld, løsfyld | C3 | 1 | M3 | 50 | 1.2465
Mineraluld, løsfyld | C4 | 1 | M3 | 50 | 0.6906
Mineraluld, skråtag | A1tilA3 | 1 | M3 | 30 | 46.5164
Mineraluld, skråtag | C3 | 1 | M3 | 30 | 0.78321
Mineraluld, skråtag | C4 | 1 | M3 | 30 | 0.45552
Mineraluld, stenuld, rørskål | A1tilA3 | 1 | M3 | 151 | 317.952
Mineraluld, stenuld, rørskål | C3 | 1 | M3 | 151 | 0.01637
Mineraluld, stenuld, teknisk pladeisolering | A1tilA3 | 1 | M3 | 146.4 | 196.032
Mineraluld, stenuld, teknisk pladeisolering | C3 | 1 | M3 | 146.4 | 0.01637
Mineraluld, terræn | A1tilA3 | 1 | M3 | 85 | 133.91
Mineraluld, terræn | C3 | 1 | M3 | 85 | 2.331
Mineraluld, terræn | C4 | 1 | M3 | 85 | 1.2914
Mineraluld, trykfast til tagsystem | A1tilA3 | 1 | M3 | 145 | 209.503
Mineraluld, trykfast til tagsystem | C3 | 1 | M3 | 145 | 3.9764
Mineraluld, trykfast til tagsystem | C4 | 1 | M3 | 145 | 2.203
Mørtel, armeringsmørtel, kunstharpiksspartelmasse | A1tilA3 | 1 | KG | 1 | 0.47692
Mørtel, armeringsmørtel, kunstharpiksspartelmasse | C3 | 1 | KG | 1 | 0
Mørtel, armeringsmørtel, kunstharpiksspartelmasse | C4 | 1 | KG | 1 | 0.01637
Mørtel, cementmørtel | A1tilA3 | 1 | M3 | 2000 | 345.107
Mørtel, cementmørtel | C4 | 1 | M3 | 2000 | 29.3017
Mørtel, fliseklæber | A1tilA3 | 1 | KG | 1 | 0.34703
Mørtel, fliseklæber | C4 | 1 | KG | 1 | 0.01637
Mørtel, fliseklæber | D | 1 | KG | 1 | -0.0028553
Naturstenplade, blød, facade | A1tilA3 | 1 | M2 | 104 | 16.231
Naturstenplade, blød, facade | C3 | 1 | M2 | 104 | 0.69948
Naturstenplade, blød, facade | D | 1 | M2 | 104 | -0.21361
Naturstenplade, blød, gulv | A1tilA3 | 1 | M2 | 52 | 14.9203
Naturstenplade, blød, gulv | C3 | 1 | M2 | 52 | 0.34974
Naturstenplade, blød, gulv | D | 1 | M2 | 52 | -0.10681
Naturstenplade, hård, facade | A1tilA3 | 1 | M2 | 78 | 32.4057
Naturstenplade, hård, facade | C3 | 1 | M2 | 78 | 0.52461
Naturstenplade, hård, facade | D | 1 | M2 | 78 | -0.16021
Naturstenplade, hård, gulv | A1tilA3 | 1 | M2 | 52 | 31.7513
Naturstenplade, hård, gulv | C3 | 1 | M2 | 52 | 0.34974
Naturstenplade, hård, gulv | D | 1 | M2 | 52 | -0.10681
Naturstensplade, udendørsbrug | A1tilA3 | 1 | M2 | 208 | 5.7354
Naturstensplade, udendørsbrug | C3 | 1 | M2 | 208 | 1.399
Naturstensplade, udendørsbrug | D | 1 | M2 | 208 | -0.42723
Net-forstærket dampspærre PET | A1tilA3 | 1 | M2 | 0.12 | 0.74204
Net-forstærket dampspærre PET | C3 | 1 | M2 | 0.12 | 0.33103
Net-forstærket dampspærre PET | D | 1 | M2 | 0.12 | -0.10076
Nylonstøbning (PA 6.6) | A1tilA3 | 1 | KG | 1 | 10.6619
Nylonstøbning (PA 6.6) | C3 | 1 | KG | 1 | 2.8764
Nylonstøbning (PA 6.6) | D | 1 | KG | 1 | -1.0872
Oliekedel, lav temperatur, < 20 kW | A1tilA3 | 1 | Pcs | 221 | 803.765
Oliekedel, lav temperatur, < 20 kW | C3 | 1 | Pcs | 221 | 11.9181
Oliekedel, lav temperatur, < 20 kW | D | 1 | Pcs | 221 | -139.23
Oliekedel, lav temperatur, < 20 kW, EOL | C4 | 1 | Pcs | 221 | 0.94649
Oliekedel, lav temperatur, 120-400 kW | A1tilA3 | 1 | Pcs | 992 | 3035.05
Oliekedel, lav temperatur, 120-400 kW | C3 | 1 | Pcs | 992 | 53.6451
Oliekedel, lav temperatur, 120-400 kW | D | 1 | Pcs | 992 | -626.817
Oliekedel, lav temperatur, 120-400 kW, EOL | C4 | 1 | Pcs | 992 | 1.8029
Oliekedel, lav temperatur, 20-120 kW | A1tilA3 | 1 | Pcs | 354 | 1287.48
Oliekedel, lav temperatur, 20-120 kW | C3 | 1 | Pcs | 354 | 19.0828
Oliekedel, lav temperatur, 20-120 kW | D | 1 | Pcs | 354 | -223.013
Oliekedel, lav temperatur, 20-120 kW, EOL | C4 | 1 | Pcs | 354 | 1.5955
Oliekedel, lav temperatur, kondenserende, <20 kW | A1tilA3 | 1 | Pcs | 162 | 891.1
Oliekedel, lav temperatur, kondenserende, <20 kW | C3 | 1 | Pcs | 162 | 26.61
Oliekedel, lav temperatur, kondenserende, <20 kW | C4 | 1 | Pcs | 162 | 1.803
Oliekedel, lav temperatur, kondenserende, <20 kW | D | 1 | Pcs | 162 | -223.6
Oliekedel, lav temperatur, kondenserende, 120-400 kW | A1tilA3 | 1 | Pcs | 1504 | 5075
Oliekedel, lav temperatur, kondenserende, 120-400 kW | C3 | 1 | Pcs | 1504 | 249.5
Oliekedel, lav temperatur, kondenserende, 120-400 kW | C4 | 1 | Pcs | 1504 | 1.803
Oliekedel, lav temperatur, kondenserende, 120-400 kW | D | 1 | Pcs | 1504 | -2099
Oliekedel, lav temperatur, kondenserende, 20-120 kW | A1tilA3 | 1 | Pcs | 439 | 1755
Oliekedel, lav temperatur, kondenserende, 20-120 kW | C3 | 1 | Pcs | 439 | 72.67
Oliekedel, lav temperatur, kondenserende, 20-120 kW | C4 | 1 | Pcs | 439 | 1.803
Oliekedel, lav temperatur, kondenserende, 20-120 kW | D | 1 | Pcs | 439 | -610.8
Oparbejdning af byggeaffald | C3 | 1 | KG | 1 | 0.002663
OSB-plade | A1tilA3 | 1 | M3 | 600 | -572.706
Ovenlyskuppel, plast (komplet ovenlys) | A1tilA3 | 1 | M2 | 35.2 | 45.7
Ovenlyskuppel, plast (komplet ovenlys) | C3 | 1 | M2 | 35.2 | 42.5
Ovenlyskuppel, plast (komplet ovenlys) | C4 | 1 | M2 | 35.2 | 0.18
Ovenlyskuppel, plast (komplet ovenlys) | D | 1 | M2 | 35.2 | -37.1
Overflade, Anodisering af aluminiumplade | A1tilA3 | 1 | M2 | 1 | 6.1193
Overflade, Facademaling, akryl maling | A1tilA3 | 1 | KG | 1 | 2.1065
Overflade, Facademaling, akryl maling | C4 | 1 | KG | 1 | 0.015005
Overflade, Facademaling, akryl maling | D | 1 | KG | 1 | -0.0094265
Overflade, Facademaling, grunder, dispersion | A1tilA3 | 1 | KG | 1 | 0.90003
Overflade, Facademaling, grunder, dispersion | C4 | 1 | KG | 1 | 0.015005
Overflade, Facademaling, grunder, dispersion | D | 1 | KG | 1 | -0.010823
Overflade, Facademaling, grunder, silikat | A1tilA3 | 1 | KG | 1 | 0.86577
Overflade, Facademaling, grunder, silikat | C4 | 1 | KG | 1 | 0.015005
Overflade, Facademaling, grunder, silikat | D | 1 | KG | 1 | -0.010823
Overflade, Facademaling, silikat | A1tilA3 | 1 | KG | 1 | 1.4813
Overflade, Facademaling, silikat | C4 | 1 | KG | 1 | 0.015005
Overflade, Facademaling, silikat | D | 1 | KG | 1 | -0.010125
Overflade, Facademaling, silikoneharpiks | A1tilA3 | 1 | KG | 1 | 1.2563
Overflade, Facademaling, silikoneharpiks | C3 | 1 | KG | 1 | 0
Overflade, Facademaling, silikoneharpiks | C4 | 1 | KG | 1 | 0.015005
Overflade, Facademaling, silikoneharpiks | D | 1 | KG | 1 | -0.0096709
Overflade, Indendørsmaling, emulsionsmaling, slidstærk | C4 | 1 | KG | 1 | 0.015005
Overflade, Indendørsmaling, emulsionsmaling, slidstærk | A1tilA3 | 1 | KG | 1 | 2.6212
Overflade, Indendørsmaling, emulsionsmaling, slidstærk | D | 1 | KG | 1 | -0.010823
Overflade, Kalkmaling | A1tilA3 | 1 | KG | 1 | 0.92485
Overflade, Kalkmaling | C4 | 1 | KG | 1 | 0.01637
Overflade, Metal maling(opløsningsmiddelbaseret) | A1tilA3 | 1 | M2 | 0.21 | 2.2862
Overflade, Metal maling(opløsningsmiddelbaseret) | C3 | 1 | M2 | 0.21 | 0.14389
Overflade, Metal maling(opløsningsmiddelbaseret) | D | 1 | M2 | 0.21 | -0.040474
Overflade, Metalcoating (vandbaseret) | A1tilA3 | 1 | M2 | 0.29 | 2.0955
Overflade, Metalcoating (vandbaseret) | C3 | 1 | M2 | 0.29 | 0.24824
Overflade, Metalcoating (vandbaseret) | D | 1 | M2 | 0.29 | -0.069867
Overflade, Opløsningsmiddelbaseret lak, hvid | A1tilA3 | 1 | KG | 1 | 2.9501
Overflade, Opløsningsmiddelbaseret lak, hvid | C3 | 1 | KG | 1 | 0.68517
Overflade, Opløsningsmiddelbaseret lak, hvid | D | 1 | KG | 1 | -0.19274
Overflade, Parket lak (primer til træ;fortyndet med vand) | A1tilA3 | 1 | KG | 1 | 1.817
Overflade, Parket lak (primer til træ;fortyndet med vand) | C3 | 1 | KG | 1 | 0.91295
Overflade, Parket lak (primer til træ;fortyndet med vand) | D | 1 | KG | 1 | -0.25698
Overflade, Parket lak transparent | A1tilA3 | 1 | KG | 1 | 3.4614
Overflade, Parket lak transparent | C3 | 1 | KG | 1 | 0.91295
Overflade, Parket lak transparent | D | 1 | KG | 1 | -0.25698
Overflade, Pulver coating af metal | A1tilA3 | 1 | M2 | 0.18 | 4.098
Overflade, Pulver coating af metal | C3 | 1 | M2 | 0.18 | 0.20533
Overflade, Pulver coating af metal | D | 1 | M2 | 0.18 | -0.057821
Overflade, Pulverlakering (Industri,udendørs, hvid) | A1tilA3 | 1 | KG | 1 | 4.7352
Overflade, Pulverlakering (Industri,udendørs, hvid) | C3 | 1 | KG | 1 | 1.0457
Overflade, Pulverlakering (Industri,udendørs, hvid) | D | 1 | KG | 1 | -0.32123
Overflade, træfacade, semi-pigmenteret lasursystem | A1tilA3 | 1 | KG | 1 | 2.7365
Overflade, træfacade, semi-pigmenteret lasursystem | C3 | 1 | KG | 1 | 0.83687
Overflade, træfacade, semi-pigmenteret lasursystem | D | 1 | KG | 1 | -0.26117
Overflade, Træmaling, udendørs, dækkende(topcoat-system) | A1tilA3 | 1 | KG | 1 | 2.7409
Overflade, Træmaling, udendørs, dækkende(topcoat-system) | C3 | 1 | KG | 1 | 0.83687
Overflade, Træmaling, udendørs, dækkende(topcoat-system) | D | 1 | KG | 1 | -0.26117
Overflade, trævinduer, hvid grunder | A1tilA3 | 1 | KG | 1 | 1.8219
Overflade, trævinduer, hvid grunder | C3 | 1 | KG | 1 | 0.78467
Overflade, trævinduer, hvid grunder | D | 1 | KG | 1 | -0.24385
Overflade, Vandbaseret lak, hvid | A1tilA3 | 1 | KG | 1 | 2.0123
Overflade, Vandbaseret lak, hvid | C3 | 1 | KG | 1 | 0.85601
Overflade, Vandbaseret lak, hvid | D | 1 | KG | 1 | -0.24092
Overflade, Vinduesmaling, hvid | A1tilA3 | 1 | KG | 1 | 1.8219
Overflade, Vinduesmaling, hvid | C3 | 1 | KG | 1 | 0.78467
Overflade, Vinduesmaling, hvid | D | 1 | KG | 1 | -0.24385
Overflade, Vinduesmaling, mellemlagdækkende hvid | A1tilA3 | 1 | KG | 1 | 1.782
Overflade, Vinduesmaling, mellemlagdækkende hvid | C3 | 1 | KG | 1 | 0.78467
Overflade, Vinduesmaling, mellemlagdækkende hvid | D | 1 | KG | 1 | -0.24399
Papiruldsisolering, løsfyld | A1tilA3 | 1 | M3 | 45 | -73.3725
Papiruldsisolering, løsfyld | C3 | 1 | M3 | 45 | 99.0818
Papiruldsisolering, løsfyld | D | 1 | M3 | 45 | -30.5055
Papiruldsplader | A1tilA3 | 1 | M3 | 80 | -19.9935
Papiruldsplader | C3 | 1 | M3 | 80 | 176.145
Papiruldsplader | D | 1 | M3 | 80 | -69.6378
Parket i massivt træ | A1tilA3 | 1 | M2 | 11.71 | -12.0662
Parket, flerlag (tykkelse 0,01 m) | A1tilA3 | 1 | M2 | 6.5 | -4.4533
Parket, flerlag (tykkelse 0,01 m) | C3 | 1 | M2 | 6.5 | 11.8038
Parket, flerlag (tykkelse 0,01 m) | D | 1 | M2 | 6.5 | -2.3163
Pellet-kedel | A1tilA3 | 1 | Pcs | 335 | 1168.47
Pellet-kedel | C3 | 1 | Pcs | 335 | 1.3187
Pellet-kedel | C4 | 1 | Pcs | 335 | 1.8029
Pellet-kedel | D | 1 | Pcs | 335 | -409.511
Perlite 0-1 mm | A1tilA3 | 1 | KG | 1 | 0.52246
Perlite 0-3 mm | A1tilA3 | 1 | KG | 1 | 0.55829
Phenolplast, stift skum (PF) | A1tilA3 | 1 | M3 | 40 | 87.3203
Phenolplast, stift skum (PF) | C3 | 1 | M3 | 40 | 90.0279
Phenolplast, stift skum (PF) | D | 1 | M3 | 40 | -31.9992
Pillefyr, 20-120 kW | A1tilA3 | 1 | Pcs | 833 | 2329.17
Pillefyr, 20-120 kW | C3 | 1 | Pcs | 833 | 3.299
Pillefyr, 20-120 kW | C4 | 1 | Pcs | 833 | 1.8029
Pillefyr, 20-120 kW | D | 1 | Pcs | 833 | -1021.95
Pimpsten (SFK-4) | A1tilA3 | 1 | M3 | 900 | 78.0446
Pimpsten (SFK-4) | C3 | 1 | M3 | 900 | 6.6035
Pimpsten (SFK-4) | D | 1 | M3 | 900 | -1.8486
Pimpsten 0-4 mm | A1tilA3 | 1 | KG | 1 | 0.0086938
Pimpsten, grus | A1tilA3 | 1 | KG | 1 | 0.0087144
PIR-skum, høj densitet (250 kg/m3) | A1tilA3 | 1 | M3 | 250 | 781.381
PIR-skum, høj densitet (250 kg/m3) | C3 | 1 | M3 | 250 | 644.627
PIR-skum, høj densitet (250 kg/m3) | D | 1 | M3 | 250 | -249.994
Plast profil CR (chloropren gummi) | A1tilA3 | 1 | KG | 1 | 6.3569
Plast profil CR (chloropren gummi) | C3 | 1 | KG | 1 | 3.5615
Plast profil CR (chloropren gummi) | D | 1 | KG | 1 | -1.5226
Plast profil SBR | A1tilA3 | 1 | KG | 1 | 4.2015
Plast profil SBR | C3 | 1 | KG | 1 | 3.1383
Plast profil SBR | D | 1 | KG | 1 | -1.6957
Plastplade, transparent, PC | A1tilA3 | 1 | M3 | 1200 | 6131.21
Plastplade, transparent, PC | C3 | 1 | M3 | 1200 | 3661.42
Plastplade, transparent, PC | D | 1 | M3 | 1200 | -1368.53
Plastplade, transparent, PMMA ekstruderet | A1tilA3 | 1 | M3 | 1190 | 5756.79
Plastplade, transparent, PMMA ekstruderet | C3 | 1 | M3 | 1190 | 2889.91
Plastplade, transparent, PMMA ekstruderet | D | 1 | M3 | 1190 | -1139.6
Plastplade, transparent, PMMA støbte | A1tilA3 | 1 | M3 | 1190 | 6291.42
Plastplade, transparent, PMMA støbte | C3 | 1 | M3 | 1190 | 2889.91
Plastplade, transparent, PMMA støbte | D | 1 | M3 | 1190 | -1139.6
Plastplade, transparent, PVC | A1tilA3 | 1 | M3 | 1220 | 3996.11
Plastplade, transparent, PVC | C3 | 1 | M3 | 1220 | 4010
Plastplade, transparent, PVC | D | 1 | M3 | 1220 | -814.07
Plastprofil, silikone | A1tilA3 | 1 | KG | 1 | 6.8579
Plastprofil, silikone | C3 | 1 | KG | 1 | 1.0128
Plastprofil, silikone | D | 1 | KG | 1 | -0.46848
Polybutadiene rør (PB) | A1tilA3 | 1 | KG | 1 | 4.1024
Polybutadiene rør (PB) | C3 | 1 | KG | 1 | 3.2233
Polybutadiene rør (PB) | D | 1 | KG | 1 | -1.4654
Polycarbonatplade | A1tilA3 | 1 | KG | 1 | 5.9359
Polycarbonatplade | C3 | 1 | KG | 1 | 3.3286
Polycarbonatplade | D | 1 | KG | 1 | -1.1404
Polyethylen-skum | A1tilA3 | 1 | KG | 1 | 3.0554
Polyethylen-skum | C3 | 1 | KG | 1 | 3.9849
Polyethylen-skum | D | 1 | KG | 1 | -1.8036
Polystyren granulat (cementbundet) | A1tilA3 | 1 | M3 | 350 | 160.083
Polystyren granulat (cementbundet) | C3 | 1 | M3 | 350 | 103.432
Polystyren granulat (cementbundet) | D | 1 | M3 | 350 | -43.3217
Polystyren skumfyldning (uden bindemiddel) | A1tilA3 | 1 | M3 | 15 | 48.8671
Polystyren skumfyldning (uden bindemiddel) | C3 | 1 | M3 | 15 | 55.4102
Polystyren skumfyldning (uden bindemiddel) | D | 1 | M3 | 15 | -23.208
Polyurethanskum (rørisolering) | A1tilA3 | 1 | M3 | 30 | 200.718
Polyurethanskum (rørisolering) | C3 | 1 | M3 | 30 | 2.7313
Polyurethanskum (rørisolering) | D | 1 | M3 | 30 | -1.2649
Porebeton 380 kg/m³ | A1tilA3 | 1 | M3 | 380 | 182.392
Porebeton 380 kg/m³ | C3 | 1 | M3 | 380 | 2.5558
Porebeton 380 kg/m³ | D | 1 | M3 | 380 | -0.78051
Porebeton 472 kg/m³ | A1tilA3 | 1 | M3 | 472 | 222.605
Porebeton 472 kg/m³ | C3 | 1 | M3 | 472 | 3.1746
Porebeton 472 kg/m³ | D | 1 | M3 | 472 | -0.96948
Porebeton 474 kg/m³, armeret | A1tilA3 | 1 | M3 | 500 | 263.192
Porebeton 474 kg/m³, armeret | C3 | 1 | M3 | 500 | 3.361
Porebeton 474 kg/m³, armeret | D | 1 | M3 | 500 | -1.0264
Porebeton granulat | A1tilA3 | 1 | M3 | 400 | 5.2847
Porebeton granulat | C3 | 1 | M3 | 400 | 2.6903
Porebeton granulat | D | 1 | M3 | 400 | -0.82159
Propan (R290) | A1tilA3 | 1 | KG | 1 | 0.55688
PU skumisolering, belagt med aluminium påbegge sider (12 cm) | A1tilA3 | 1 | M2 | 3.72 | 12.9
PU skumisolering, belagt med aluminium påbegge sider (12 cm) | C3 | 1 | M2 | 3.72 | 0.106
PU skumisolering, belagt med aluminium påbegge sider (12 cm) | C4 | 1 | M2 | 3.72 | 8.56
PU skumisolering, belagt med aluminium påbegge sider (12 cm) | D | 1 | M2 | 3.72 | -4.98
PU skumplade (12cm) | A1tilA3 | 1 | M2 | 3.96 | 14.8
PU skumplade (12cm) | C3 | 1 | M2 | 3.96 | 0.102
PU skumplade (12cm) | C4 | 1 | M2 | 3.96 | 8.74
PU skumplade (12cm) | D | 1 | M2 | 3.96 | -4
Puds, gips | A1tilA3 | 1 | M3 | 900 | 134.173
Puds, gips | C4 | 1 | M3 | 900 | 13.505
Puds, gips-kalk | A1tilA3 | 1 | M3 | 900 | 119.397
Puds, gips-kalk | C4 | 1 | M3 | 900 | 13.505
Puds, kalk-gips, inde | A1tilA3 | 1 | M3 | 900 | 198.85
Puds, kalk-gips, inde | C4 | 1 | M3 | 900 | 13.505
Puds, syntetisk harpiks | A1tilA3 | 1 | M3 | 1700 | 1201.64
Puds, syntetisk harpiks | C4 | 1 | M3 | 1700 | 25.5094
PUR fugemasse | A1tilA3 | 1 | KG | 1 | 5.3329
PUR fugemasse | C3 | 1 | KG | 1 | 2.6567
PUR fugemasse | D | 1 | KG | 1 | -0.94442
PUR-underlag på PET-flis (tykkelse 0,0005 m) | A1tilA3 | 1 | M2 | 0.2 | 1.0663
PUR-underlag på PET-flis (tykkelse 0,0005 m) | C3 | 1 | M2 | 0.2 | 0.54176
PUR-underlag på PET-flis (tykkelse 0,0005 m) | D | 1 | M2 | 0.2 | -0.19259
PVC gulvbelægning | A1tilA3 | 1 | M2 | 3.3 | 8.191
PVC gulvbelægning | C3 | 1 | M2 | 3.3 | 10.8467
PVC gulvbelægning | D | 1 | M2 | 3.3 | -2.202
PVC plastisol | A1tilA3 | 1 | KG | 1 | 2.4327
PVC plastisol | C3 | 1 | KG | 1 | 2.7394
PVC plastisol | D | 1 | KG | 1 | -0.55606
Radiator, stålplade | A1tilA3 | 1 | KG | 1 | 4.448
Radiator, stålplade | C3 | 1 | KG | 1 | 0.00081848
Radiator, stålplade | D | 1 | KG | 1 | -1.5592
Regnvandsrør, støbejern | A1tilA3 | 1 | KG | 1 | 0.72288
Rulleskodder, PVC | A1tilA3 | 1 | M2 | 6.24 | 23.4651
Rulleskodder, PVC | C3 | 1 | M2 | 6.24 | 12.0519
Rulleskodder, PVC | D | 1 | M2 | 6.24 | -10.0487
Rulletrappe (grundkomponenter pr. trappe) | A1tilA3 | 1 | Pcs | 4076 | 12715.1
Rulletrappe (grundkomponenter pr. trappe) | C3 | 1 | Pcs | 4076 | 105.496
Rulletrappe (grundkomponenter pr. trappe) | C4 | 1 | Pcs | 4076 | 4.8827
Rulletrappe (grundkomponenter pr. trappe) | D | 1 | Pcs | 4076 | -5674.33
Rulletrappe (komponenter, som er afhængige af højden) | A1tilA3 | 1 | Pcs | 800 | 2467.1
Rulletrappe (komponenter, som er afhængige af højden) | C3 | 1 | Pcs | 800 | 27.2787
Rulletrappe (komponenter, som er afhængige af højden) | D | 1 | Pcs | 800 | -1251.37
Rustfri stål, genanvendelse | C4 | 1 | KG | 1 | 0.00068207
Rustfri stål, genanvendelse | D | 1 | KG | 1 | -2.6638
Rytterlys, plast/aluminium (komplet vindue) | A1tilA3 | 1 | M2 | 18.8 | 84.7
Rytterlys, plast/aluminium (komplet vindue) | C3 | 1 | M2 | 18.8 | 10.6
Rytterlys, plast/aluminium (komplet vindue) | C4 | 1 | M2 | 18.8 | 0.0495
Rytterlys, plast/aluminium (komplet vindue) | D | 1 | M2 | 18.8 | -68.6
Rødgods | A1tilA3 | 1 | KG | 1 | 1.7732
Rør til el-varmepumpe (lodret jordvarme, saltvand), collector, 10 kW | A1tilA3 | 1 | Pcs | 141 | 363.115
Rør til el-varmepumpe (lodret jordvarme, saltvand), collector, 10 kW | C3 | 1 | Pcs | 141 | 0
Rør til el-varmepumpe (lodret jordvarme, saltvand), collector, 20 kW | A1tilA3 | 1 | Pcs | 282 | 726.23
Rør til el-varmepumpe (lodret jordvarme, saltvand), collector, 20 kW | C3 | 1 | Pcs | 282 | 0
Rør til el-varmepumpe (lodret jordvarme, saltvand), collector, 70 kW | A1tilA3 | 1 | Pcs | 987 | 2541.8
Rør til el-varmepumpe (lodret jordvarme, saltvand), collector, 70 kW | C3 | 1 | Pcs | 987 | 0
Rør til el-varmepumpe (lodret jordvarme, saltvand), probe, 10 kW | C3 | 1 | Pcs | 1843.4 | 0
Rør til el-varmepumpe (lodret jordvarme, saltvand), probe, 10 kW | A1tilA3 | 1 | Pcs | 188.8 | 614.302
Rør til el-varmepumpe (lodret jordvarme, saltvand), probe, 10 kW | C3 | 1 | Pcs | 188.8 | 0
Rør til el-varmepumpe (lodret jordvarme, saltvand), probe, 10 kW | A1tilA3 | 1 | Pcs | 1843.4 | 6027.13
Rør til el-varmepumpe (lodret jordvarme, saltvand), probe, 20 kW | A1tilA3 | 1 | Pcs | 551.5 | 1804.28
Rør til el-varmepumpe (lodret jordvarme, saltvand), probe, 20 kW | C3 | 1 | Pcs | 551.5 | 0
Rør til el-varmepumpe (vand-vand) 10 kW | A1tilA3 | 1 | Pcs | 33 | 136.135
Rør til el-varmepumpe (vand-vand) 10 kW | C3 | 1 | Pcs | 33 | 0.014733
Rør til el-varmepumpe (vand-vand) 10 kW | D | 1 | Pcs | 33 | -28.0661
Rør til el-varmepumpe (vand-vand) 20 kW | A1tilA3 | 1 | Pcs | 48 | 174.764
Rør til el-varmepumpe (vand-vand) 20 kW | C3 | 1 | Pcs | 48 | 0.014733
Rør til el-varmepumpe (vand-vand) 20 kW | D | 1 | Pcs | 48 | -28.0661
Rør til el-varmepumpe (vand-vand) 70 kW | A1tilA3 | 1 | Pcs | 1211.68 | 417.966
Rør til el-varmepumpe (vand-vand) 70 kW | C3 | 1 | Pcs | 1211.68 | 0.014733
Rør til el-varmepumpe (vand-vand) 70 kW | D | 1 | Pcs | 1211.68 | -28.0661
Rør, Afløbsrør, ABS | A1tilA3 | 1 | KG | 1 | 4.4085
Rør, Afløbsrør, ABS | C3 | 1 | KG | 1 | 2.5526
Rør, Afløbsrør, ABS | D | 1 | KG | 1 | -1.4943
Rør, Afløbsrør, PVC | A1tilA3 | 1 | KG | 1 | 1.9188
Rør, Afløbsrør, PVC | C3 | 1 | KG | 1 | 0.60763
Rør, Afløbsrør, PVC | D | 1 | KG | 1 | -0.25961
Rør, Brugsvandsrør, PEX | A1tilA3 | 1 | KG | 1 | 4.1033
Rør, Brugsvandsrør, PEX | C3 | 1 | KG | 1 | 3.7685
Rør, Brugsvandsrør, PEX | D | 1 | KG | 1 | -1.7056
Rør, glaseret stentøj | C3 | 1 | KG | 1 | 0.013641
Rør, Kloakrør HDPE | A1tilA3 | 1 | KG | 1 | 2.0983
Rør, Kloakrør HDPE | C3 | 1 | KG | 1 | 3.4544
Rør, Kloakrør HDPE | D | 1 | KG | 1 | -1.7056
Rør, Kloakrør PP | A1tilA3 | 1 | KG | 1 | 2.6198
Rør, Kloakrør PP | C3 | 1 | KG | 1 | 3.4544
Rør, Kloakrør PP | D | 1 | KG | 1 | -1.7056
Rør, Kloakrør PVC | A1tilA3 | 1 | KG | 1 | 2.8225
Rør, Kloakrør PVC | C3 | 1 | KG | 1 | 3.013
Rør, Kloakrør PVC | D | 1 | KG | 1 | -0.66727
Rør, polypropylen (PP) | A1tilA3 | 1 | KG | 1 | 2.6198
Rør, polypropylen (PP) | C3 | 1 | KG | 1 | 3.2233
Rør, polypropylen (PP) | D | 1 | KG | 1 | -1.4654
Rør, Regnvandsrør, PVC | A1tilA3 | 1 | KG | 1 | 2.4283
Rør, Regnvandsrør, PVC | C3 | 1 | KG | 1 | 3.013
Rør, Regnvandsrør, PVC | D | 1 | KG | 1 | -0.66727
Sand 0-2 mm | A1tilA3 | 1 | KG | 1 | 0.002854
Sand 0-2 mm | C3 | 1 | KG | 1 | 0.0067258
Sand 0-2 mm | D | 1 | KG | 1 | -0.002054
Sand 0-2 mm, tørret | A1tilA3 | 1 | KG | 1 | 0.033259
Sand 0-2 mm, tørret | C3 | 1 | KG | 1 | 0.0073372
Sand 0-2 mm, tørret | D | 1 | KG | 1 | -0.002054
Sand, knust, tørret | A1tilA3 | 1 | KG | 1 | 0.034273
Sand, knust, tørret | C3 | 1 | KG | 1 | 0.0067258
Sand, knust, tørret | D | 1 | KG | 1 | -0.002054
Sandwichelement/facadeelement, Sandwichelement, EPS | A1tilA3 | 1 | M2 | 495.2 | 87.3
Sandwichelement/facadeelement, Sandwichelement, EPS | C3 | 1 | M2 | 495.2 | 1.49
Sandwichelement/facadeelement, Sandwichelement, EPS | C4 | 1 | M2 | 495.2 | 10.8
Sandwichelement/facadeelement, Sandwichelement, EPS | D | 1 | M2 | 495.2 | -7.83
Sandwichelement/facadeelement, Sandwichelement, mineraluld | C4 | 1 | M2 | 501.8 | 1.25
Sandwichelement/facadeelement, Sandwichelement, mineraluld | A1tilA3 | 1 | M2 | 501.8 | 90.6
Sandwichelement/facadeelement, Sandwichelement, mineraluld | C3 | 1 | M2 | 501.8 | 1.51
Sandwichelement/facadeelement, Sandwichelement, mineraluld | D | 1 | M2 | 501.8 | -1.21
Sanitetskeramik | A1tilA3 | 1 | KG | 1 | 2.8028
Sanitetskeramik | C3 | 1 | KG | 1 | 0.01637
Savede og tørrede konstruktionstræprodukter af fyr og gran | A1tilA3 | 1 | M3 | 456 | -680
Savede og tørrede konstruktionstræprodukter af fyr og gran, Forbrænding | C3 | 1 | M3 | 456 | 728
Savede og tørrede konstruktionstræprodukter af fyr og gran, Forbrænding | C4 | 1 | M3 | 456 | 0
Savede og tørrede konstruktionstræprodukter af fyr og gran, Forbrænding | D | 1 | M3 | 456 | -371
Savede og tørrede konstruktionstræprodukter af fyr og gran, Genbrug | C3 | 1 | M3 | 456 | 717
Savede og tørrede konstruktionstræprodukter af fyr og gran, Genbrug | C4 | 1 | M3 | 456 | 0
Savede og tørrede konstruktionstræprodukter af fyr og gran, Genbrug | D | 1 | M3 | 456 | -768
Silikatmaling (indendørs) | A1tilA3 | 1 | KG | 1 | 0.955
Silikatmaling (udendørs) | A1tilA3 | 1 | KG | 1 | 1.2
Singels 2-15 mm | A1tilA3 | 1 | KG | 1 | 0.014695
Singels 2-15 mm | C3 | 1 | KG | 1 | 0.0067258
Singels 2-15 mm | D | 1 | KG | 1 | -0.002054
Skifer | A1tilA3 | 1 | M2 | 30 | 15.0386
Skifer | C3 | 1 | M2 | 30 | 0.20177
Skifer | D | 1 | M2 | 30 | -0.061619
Skorsten opmuret (1 rør) | A1tilA3 | 1 | M | 98.3 | 23.8032
Skorsten opmuret (1 rør) | C3 | 1 | M | 98.3 | 1.6091
Skorsten opmuret (2 rør) | A1tilA3 | 1 | M | 195.6 | 47.4265
Skorsten opmuret (2 rør) | C3 | 1 | M | 195.6 | 3.2013
Skorsten stål (enkelt væg) | A1tilA3 | 1 | KG | 1 | 4.0207
Skorsten stål (enkelt væg) | C3 | 1 | KG | 1 | 0.00081848
Skorsten stål (enkelt væg) | D | 1 | KG | 1 | -1.2736
Skortsten polypropylen (PP) | A1tilA3 | 1 | KG | 1 | 2.5005
Skortsten polypropylen (PP) | C3 | 1 | KG | 1 | 2.7313
Skortsten polypropylen (PP) | D | 1 | KG | 1 | -1.2649
Skærvemastisk asfalt (SMA) | A1tilA3 | 1 | KG | 1 | 0.076583
Skærvemastisk asfalt (SMA) | C3 | 1 | KG | 1 | 0
Skærvemastisk asfalt (SMA) | D | 1 | KG | 1 | -0.026305
Skærver 16-32 mm | A1tilA3 | 1 | KG | 1 | 0.014695
Skærver 16-32 mm | C3 | 1 | KG | 1 | 0.0067258
Skærver 16-32 mm | D | 1 | KG | 1 | -0.002054
Slaggebeton, sten | A1tilA3 | 1 | M3 | 1400 | 352.838
Slaggebeton, sten | C3 | 1 | M3 | 1400 | 10.2721
Slaggebeton, sten | D | 1 | M3 | 1400 | -2.8756
Smeltekammergranulat | A1tilA3 | 1 | KG | 1 | 0
Solafskærmning, aluminiumslameller | A1tilA3 | 1 | M2 | 2391 | 23.6353
Solafskærmning, polyethylenterephthalat(PET) | A1tilA3 | 1.2508 | M2 | 0.4 | 4.194
Solafskærmning, polyethylenterephthalat(PET) | C3 | 1.2508 | M2 | 0.4 | 1.1034
Solafskærmning, polyethylenterephthalat(PET) | D | 1.2508 | M2 | 0.4 | -0.33587
Solcelleanlæg 1000 kWh / m2*a | A1tilA3 | 1 | M2 | 9 | 296.686
Solcelleanlæg 1000 kWh / m2*a | C4 | 1 | M2 | 9 | 12.1364
Solcelleanlæg 1000 kWh / m2*a | D | 1 | M2 | 9 | -36.2013
Solvarmekollektor, plan | A1tilA3 | 1 | M2 | 18.27 | 104.039
Solvarmekollektor, plan | C3 | 1 | M2 | 18.27 | 1.1763
Solvarmekollektor, plan | D | 1 | M2 | 18.27 | -57.2425
Solvarmekollektor, vakuumrør | A1tilA3 | 1 | M2 | 29.5 | 109.581
Solvarmekollektor, vakuumrør | C3 | 1 | M2 | 29.5 | 2.3342
Solvarmekollektor, vakuumrør | D | 1 | M2 | 29.5 | -38.8375
Spånplade | A1tilA3 | 1 | M3 | 700 | -873.594
Spånplade | C3 | 1 | M3 | 700 | 1268.47
Spånplade | D | 1 | M3 | 700 | -2.9343
Spånplade, melaminbelagt | A1tilA3 | 1 | M3 | 633.29 | -691.465
Stenmel 0/2 | A1tilA3 | 1 | KG | 1 | 0.014695
Stenmel 0/2 | C3 | 1 | KG | 1 | 0.0067258
Stenmel 0/2 | D | 1 | KG | 1 | -0.002054
Stikdåse | A1tilA3 | 1 | Pcs | 77 | 0.38571
Stikdåse | C3 | 1 | Pcs | 77 | 0.0012605
Stikdåse | D | 1 | Pcs | 77 | -0.041349
Stokerfyr | A1tilA3 | 1 | Pcs | 631 | 1642.03
Stokerfyr | C3 | 1 | Pcs | 631 | 3.4789
Stokerfyr | C4 | 1 | Pcs | 631 | 1.8029
Stokerfyr | D | 1 | Pcs | 631 | -683.535
Stokerfyr 120-400 kW | A1tilA3 | 1 | Pcs | 3399 | 7141.52
Stokerfyr 120-400 kW | C3 | 1 | Pcs | 3399 | 18.7887
Stokerfyr 120-400 kW | D | 1 | Pcs | 3399 | -3691.63
Stokerfyr 120-400 kW, EOL | C4 | 1 | Pcs | 3399 | 1.8029
Stokerfyr 20-120 kW | A1tilA3 | 1 | Pcs | 921 | 2218.21
Stokerfyr 20-120 kW | C3 | 1 | Pcs | 921 | 5.0829
Stokerfyr 20-120 kW | D | 1 | Pcs | 921 | -998.687
Stokerfyr 20-120 kW, EOL | C4 | 1 | Pcs | 921 | 1.8029
Støbeasfalt | A1tilA3 | 1 | KG | 1 | 0.097281
Støbeasfalt | C3 | 1 | KG | 1 | 0
Støbeasfalt | D | 1 | KG | 1 | -0.026305
Støbeasfalt | A1tilA3 | 1 | KG | 1 | 0.11688
Støbeasfalt | C3 | 1 | KG | 1 | 0
Støbeasfalt | C4 | 1 | KG | 1 | 0.079328
Stål, Smedestål | A1tilA3 | 1 | KG | 1 | 2.8079
Stål, valsede profiler og plader | A1tilA3 | 1000 | KG | 1 | 1125
Stål, valsede profiler og plader | C3 | 1000 | KG | 1 | 1.844
Stål, valsede profiler og plader | D | 1000 | KG | 1 | -413.4
Stål, Varmgalvaniseret stålplade | A1tilA3 | 1 | M2 | 5.72 | 16.3885
Stål, varmvalset plade, 2-20 mm | A1tilA3 | 1 | KG | 1 | 2.6763
Stål, varmvalset plade, Genanvendelse | C4 | 1 | KG | 1 | 0.00068207
Stål, varmvalset plade, Genanvendelse | D | 1 | KG | 1 | -1.8106
Stålplade (0,3-3,0mm) | A1tilA3 | 1 | KG | 1 | 2.4276
Stålplade (20 mikrometer galvaniseret) | A1tilA3 | 1 | KG | 1 | 2.6763
Stålplade, rustfri | A1tilA3 | 1 | KG | 1 | 3.4273
Stålprofil | A1tilA3 | 1 | KG | 1 | 0.99444
Stålprofil, Genanvendelse | C4 | 1 | KG | 1 | 0.00068207
Stålprofil, Genanvendelse | D | 1 | KG | 1 | -0.393
Stålrør, gevindrør | A1tilA3 | 1 | KG | 1 | 2.5137
Stålrør, gevindrør | C3 | 1 | KG | 1 | 0.0015006
Stålrør, gevindrør | D | 1 | KG | 1 | -1.5592
Tagfolie EPDM | A1tilA3 | 1 | M2 | 2 | 8.5995
Tagfolie EPDM | C3 | 1 | M2 | 2 | 6.7996
Tagfolie EPDM | D | 1 | M2 | 2 | -3.3914
Tagmembran, PVC | A1tilA3 | 1 | M2 | 1.5 | 6.0729
Tagmembran, PVC | C3 | 1 | M2 | 1.5 | 4.9303
Tagmembran, PVC | D | 1 | M2 | 1.5 | -1.0009
Tagpap, bitumen toplag, ikke skiferbestrøet | A1tilA3 | 1 | M2 | 5.21 | 5.3554
Tagpap, bitumen toplag, ikke skiferbestrøet | C3 | 1 | M2 | 5.21 | 0
Tagpap, bitumen toplag, ikke skiferbestrøet | C4 | 1 | M2 | 5.21 | 0.4133
Tagpap, bitumen toplag, skiferbestrøet | A1tilA3 | 1 | M2 | 6.2 | 5.3641
Tagpap, bitumen toplag, skiferbestrøet | C3 | 1 | M2 | 6.2 | 0
Tagpap, bitumen toplag, skiferbestrøet | C4 | 1 | M2 | 6.2 | 0.49183
Tagpap, bitumen undermembran | A1tilA3 | 1 | M2 | 5 | 2.4749
Tagpap, bitumen undermembran | C3 | 1 | M2 | 5 | 0
Tagpap, bitumen undermembran | C4 | 1 | M2 | 5 | 0.39664
Tagsten, beton | A1tilA3 | 1000 | KG | 1 | 255.909
Tagsten, beton | C4 | 1000 | KG | 1 | 16.07
Tagsten, beton | D | 1000 | KG | 1 | -2.681
Tagsten, tegl | A1tilA3 | 1 | M2 | 45 | 15.8784
Tagsten, tegl | C3 | 1 | M2 | 45 | 0.30266
Tagsten, tegl | D | 1 | M2 | 45 | -0.092429
Teflon-membran, polytetrafluoroethylen(PTFE) | A1tilA3 | 1 | KG | 1 | 14.4411
Teflon-membran, polytetrafluoroethylen(PTFE) | C3 | 1 | KG | 1 | 0.36409
Teflon-membran, polytetrafluoroethylen(PTFE) | D | 1 | KG | 1 | -0.16787
Teglsten, formur | A1tilA3 | 1 | M3 | 1800 | 528.541
Teglsten, formur | C3 | 1 | M3 | 1800 | 13.207
Teglsten, formur | D | 1 | M3 | 1800 | -3.6972
Teglsten, genbrugte | A1tilA3 | 1000 | KG | 1 | 2.7
Termorude 2x4 mm, Argonfyldt | A1tilA3 | 1 | M2 | 20.5 | 36.9941
Termorude 2x4 mm, Argonfyldt | C3 | 1 | M2 | 20.5 | 1.5174
Termorude 2x4 mm, Argonfyldt | C4 | 1 | M2 | 20.5 | 0.32739
Termorude 2x4 mm, Argonfyldt | D | 1 | M2 | 20.5 | -0.70272
Tetrafluorethan (R134a) | A1tilA3 | 1 | KG | 1 | 8.3863
Tetrafluorpropen (R1234ze) | A1tilA3 | 1 | KG | 1 | 6.1273
Toilet sæde / låg, hærdetplast | A1tilA3 | 1 | Pcs | 2.6 | 11.552
Toilet sæde / låg, hærdetplast | C3 | 1 | Pcs | 2.6 | 7.1013
Toilet sæde / låg, hærdetplast | D | 1 | Pcs | 2.6 | -3.2887
Tom affaldsproces | C3 | 1 | KG | 1 | 0
Træ, ceder | A1tilA3 | 1 | M3 | 571 | -809.968
Træ, ceder | C3 | 1 | M3 | 571 | 1037.52
Træ, ceder | D | 1 | M3 | 571 | -282.581
Træ, egetræ (12% fugt / 10,7% H2O) | A1tilA3 | 1 | M3 | 716.8 | -1063
Træ, egetræ (12% fugt / 10,7% H2O) | C3 | 1 | M3 | 716.8 | 1287.83
Træ, egetræ (12% fugt / 10,7% H2O) | D | 1 | M3 | 716.8 | -341.221
Træ, fyrretræ (12% fugt / 10,7% H2O) | A1tilA3 | 1 | M3 | 548.8 | -783.129
Træ, fyrretræ (12% fugt / 10,7% H2O) | C3 | 1 | M3 | 548.8 | 985.049
Træ, fyrretræ (12% fugt / 10,7% H2O) | D | 1 | M3 | 548.8 | -260.334
Træ, gran (12% fugt / 10,7% H2O) | A1tilA3 | 1 | M3 | 481.6 | -693.836
Træ, gran (12% fugt / 10,7% H2O) | C3 | 1 | M3 | 481.6 | 876.037
Træ, gran (12% fugt / 10,7% H2O) | D | 1 | M3 | 481.6 | -238.748
Træ, lærk | A1tilA3 | 1 | M3 | 660.8 | -907.564
Træ, lærk | C3 | 1 | M3 | 660.8 | 1186.9
Træ, lærk | D | 1 | M3 | 660.8 | -314.259
Træbetonplade | A1tilA3 | 1 | M3 | 360 | -29.3699
Træbetonplade | C3 | 1 | M3 | 360 | 317.455
Træbetonplade | D | 1 | M3 | 360 | -113.794
Træbrædder, bøg (12% fugtighed / 10,7% H2O) | A1tilA3 | 1 | M3 | 739.2 | -1093.21
Træbrædder, bøg (12% fugtighed / 10,7% H2O) | C3 | 1 | M3 | 739.2 | 1328.2
Træbrædder, bøg (12% fugtighed / 10,7% H2O) | D | 1 | M3 | 739.2 | -352.468
Træfiberisolering | A1tilA3 | 1 | M3 | 157.49 | -156.3
Træfiberisolering | C3 | 1 | M3 | 157.49 | 238.2
Træfiberisolering | D | 1 | M3 | 157.49 | -124
Træfiberisoleringsplade (våd proces) | A1tilA3 | 1 | M3 | 160 | -182.182
Træfiberisoleringsplade (våd proces) | C3 | 1 | M3 | 160 | 334.691
Træfiberisoleringsplade (våd proces) | D | 1 | M3 | 160 | -88.6621
Træfiberplade, høj densitet, HDF | A1tilA3 | 1 | M3 | 849.92 | -854.246
Træfiberplade, medium densitet, MDF | A1tilA3 | 1 | M3 | 737.5 | -726.358
Trægulv, stavparket, 22 mm | A1tilA3 | 1 | M2 | 11.5 | -15.0494
Trægulv, stavparket, 22 mm | C3 | 1 | M2 | 11.5 | 23.6049
Trægulv, stavparket, 22 mm | D | 1 | M2 | 11.5 | -6.3659
Træprodukter, affaldsforbrænding | C3 | 1 | KG | 1 | 1.8018
Træprodukter, affaldsforbrænding | D | 1 | KG | 1 | -0.5232
TT-element/Ribbedæk, TT60 med 12-18 stk. L12,5 liner, og 1,3-3,3 kg slap armering | C4 | 1 | M2 | 332.7 | 0.734
TT-element/Ribbedæk, TT60 med 12-18 stk. L12,5 liner, og 1,3-3,3 kg slap armering | A1tilA3 | 1 | M2 | 332.7 | 56.3
TT-element/Ribbedæk, TT60 med 12-18 stk. L12,5 liner, og 1,3-3,3 kg slap armering | C3 | 1 | M2 | 332.7 | 1
TT-element/Ribbedæk, TT60 med 12-18 stk. L12,5 liner, og 1,3-3,3 kg slap armering | D | 1 | M2 | 332.7 | -0.695
TT-element/Ribbedæk, TT60 med 20-28 stk. L12,5 liner, og 2-4 kg slap armering | A1tilA3 | 1 | M2 | 335.1 | 57.7
TT-element/Ribbedæk, TT60 med 20-28 stk. L12,5 liner, og 2-4 kg slap armering | C3 | 1 | M2 | 335.1 | 1.01
TT-element/Ribbedæk, TT60 med 20-28 stk. L12,5 liner, og 2-4 kg slap armering | C4 | 1 | M2 | 335.1 | 0.734
TT-element/Ribbedæk, TT60 med 20-28 stk. L12,5 liner, og 2-4 kg slap armering | D | 1 | M2 | 335.1 | -0.711
TT-element/Ribbedæk, TTS90 med 16-22 stk. L12,5 liner, og 1-2,5 kg slap armering | A1tilA3 | 1 | M2 | 302 | 55.3
TT-element/Ribbedæk, TTS90 med 16-22 stk. L12,5 liner, og 1-2,5 kg slap armering | C3 | 1 | M2 | 302 | 0.908
TT-element/Ribbedæk, TTS90 med 16-22 stk. L12,5 liner, og 1-2,5 kg slap armering | C4 | 1 | M2 | 302 | 0.658
TT-element/Ribbedæk, TTS90 med 16-22 stk. L12,5 liner, og 1-2,5 kg slap armering | D | 1 | M2 | 302 | -0.613
Tæppeflise | A1tilA3 | 1 | M2 | 1.2 | 20
Tæppeflise | C4 | 1 | M2 | 1.2 | 4.56
Tæppeflise | D | 1 | M2 | 1.2 | -0.0958
Tæppeflise EoL | C3 | 1 | M2 | 1.2 | 0.0341
Tæppegulvbelægning (tykkelse 0,006 m) | C3 | 1 | M2 | 1.4 | 4.0453
Tæppegulvbelægning (tykkelse 0,006 m) | D | 1 | M2 | 1.4 | -1.6044
Tætningsliste, EPDB, ekstruderet | A1tilA3 | 1 | KG | 1 | 4.1678
Tætningsliste, EPDB, ekstruderet | C3 | 1 | KG | 1 | 2.8768
Tætningsliste, EPDB, ekstruderet | D | 1 | KG | 1 | -1.6957
Undertag, fiberarmeret PE-membran | A1tilA3 | 1 | M2 | 0.14 | 0.42563
Undertag, fiberarmeret PE-membran | C3 | 1 | M2 | 0.14 | 0.31544
Undertag, fiberarmeret PE-membran | D | 1 | M2 | 0.14 | -0.14272
Undertag, PP-membran | A1tilA3 | 1 | M2 | 0.15 | 0.40716
Undertag, PP-membran | C3 | 1 | M2 | 0.15 | 0.33362
Undertag, PP-membran | D | 1 | M2 | 0.15 | -0.16468
Urea formaldehyd skum isolering | A1tilA3 | 1 | KG | 1 | 2.8824
Urea formaldehyd skum isolering | C3 | 1 | KG | 1 | 1.8759
Urea formaldehyd skum isolering | D | 1 | KG | 1 | -0.66665
Vandtætningsmembran, flydende | A1tilA3 | 1 | KG | 1 | 1.11
Vandvarmer, el, gennemstrøm, 21 kW | A1tilA3 | 1 | Pcs | 3.95 | 14.7374
Vandvarmer, el, gennemstrøm, 21 kW | C3 | 1 | Pcs | 3.95 | 4.9245
Vandvarmer, el, gennemstrøm, 21 kW | D | 1 | Pcs | 3.95 | -6.9321
Varmepumpe (luft-vand) 10 kW | A1tilA3 | 1 | Pcs | 134 | 458.991
Varmepumpe (luft-vand) 10 kW | C3 | 1 | Pcs | 134 | 30.0855
Varmepumpe (luft-vand) 10 kW | C4 | 1 | Pcs | 134 | 4.2818
Varmepumpe (luft-vand) 10 kW | D | 1 | Pcs | 134 | -241.521
Varmepumpe (luft-vand) 14kW | A1tilA3 | 1 | Pcs | 187.6 | 642.587
Varmepumpe (luft-vand) 14kW | C3 | 1 | Pcs | 187.6 | 42.1198
Varmepumpe (luft-vand) 14kW | D | 1 | Pcs | 187.6 | -338.129
Varmepumpe (luft-vand) 14kW, EOL | C4 | 1 | Pcs | 187.6 | 5.9945
Varmepumpe (luft-vand) 7kW | A1tilA3 | 1 | Pcs | 93.8 | 321.294
Varmepumpe (luft-vand) 7kW | C3 | 1 | Pcs | 93.8 | 21.0599
Varmepumpe (luft-vand) 7kW | D | 1 | Pcs | 93.8 | -169.065
Varmepumpe (luft-vand) 7kW, EOL | C4 | 1 | Pcs | 93.8 | 2.9972
Varmepumpe, jordvarmeslange, 20 kW | A1tilA3 | 1 | Pcs | 184.2 | 392.972
Varmepumpe, jordvarmeslange, 20 kW | C3 | 1 | Pcs | 184.2 | 4.353
Varmepumpe, jordvarmeslange, 20 kW | D | 1 | Pcs | 184.2 | -156.278
Varmepumpe, jordvarmeslange, 20 kW, EOL | C4 | 1 | Pcs | 184.2 | 0.030017
Varmepumpe, jordvarmeslange, 70 kW | A1tilA3 | 1 | Pcs | 488.9 | 931.906
Varmepumpe, jordvarmeslange, 70 kW | C3 | 1 | Pcs | 488.9 | 11.4808
Varmepumpe, jordvarmeslange, 70 kW | D | 1 | Pcs | 488.9 | -267.738
Varmepumpe, jordvarmeslange, 70 kW, EOL | C4 | 1 | Pcs | 488.9 | 0.030017
Varmepumpe, jordvarmesonde, 10 kW | A1tilA3 | 1 | Pcs | 563 | 855.755
Varmepumpe, jordvarmesonde, 10 kW | C3 | 1 | Pcs | 563 | 4.353
Varmepumpe, jordvarmesonde, 10 kW | D | 1 | Pcs | 563 | -156.292
Varmepumpe, jordvarmesonde, 10 kW, EOL | C4 | 1 | Pcs | 563 | 0.030017
Varmepumpe, jordvarmesonde, 70 kW | A1tilA3 | 1 | Pcs | 4855 | 6262.06
Varmepumpe, jordvarmesonde, 70 kW | C3 | 1 | Pcs | 4855 | 11.4807
Varmepumpe, jordvarmesonde, 70 kW | D | 1 | Pcs | 4855 | -267.67
Varmepumpe, jordvarmesonde, 70 kW, EOL | C4 | 1 | Pcs | 4854.66 | 0.030017
Varmepumpe, vand-vand, 10 kW | A1tilA3 | 1 | Pcs | 104.2 | 284.922
Varmepumpe, vand-vand, 10 kW | C3 | 1 | Pcs | 104.2 | 5.2246
Varmepumpe, vand-vand, 10 kW | C4 | 1 | Pcs | 104.22 | 0.030017
Varmepumpe, vand-vand, 10 kW | D | 1 | Pcs | 104.2 | -173.463
Varmepumpe, vand-vand, 20 kW | A1tilA3 | 1 | Pcs | 104 | 284.32
Varmepumpe, vand-vand, 20 kW | C3 | 1 | Pcs | 104 | 5.2246
Varmepumpe, vand-vand, 20 kW | D | 1 | Pcs | 104 | -173.463
Varmepumpe, vand-vand, 20 kW, EOL | C4 | 1 | Pcs | 104 | 0.030017
Varmepumpe, vand-vand, 70 kW | A1tilA3 | 1 | Pcs | 199.22 | 553.729
Varmepumpe, vand-vand, 70 kW | C3 | 1 | Pcs | 199.22 | 13.6581
Varmepumpe, vand-vand, 70 kW | D | 1 | Pcs | 199.22 | -307.478
Varmepumpe, vand-vand, 70 kW, EOL | C4 | 1 | Pcs | 199.22 | 0.030017
Vegetationssubstrat | A1tilA3 | 1 | KG | 1 | -0.046905
Vegetationssubstrat | C3 | 1 | KG | 1 | 0.0073372
Vegetationssubstrat | D | 1 | KG | 1 | -0.002054
Ventilationsaggregat decentraliseret (væg &loft) 60 m3/h, EOL | C4 | 1 | Pcs | 878 | 0.018028
Ventilationsaggregat m. varmegenvinding 1000 m3 / h | A1tilA3 | 1 | Pcs | 99.1 | 372.133
Ventilationsaggregat m. varmegenvinding 1000 m3 / h | C3 | 1 | Pcs | 99.1 | 0.61116
Ventilationsaggregat m. varmegenvinding 1000 m3 / h | D | 1 | Pcs | 99.1 | -212.093
Ventilationsaggregat m. varmegenvinding 1000 m3 / h, EOL | C4 | 1 | Pcs | 99.1 | 0.090142
Ventilationsaggregat m. varmegenvinding 10000 m3 / h | C4 | 1 | Pcs | 703.94 | 0.27043
Ventilationsaggregat m. varmegenvinding 10000 m3 / h | A1tilA3 | 1 | Pcs | 703.94 | 2815.96
Ventilationsaggregat m. varmegenvinding 10000 m3 / h | C3 | 1 | Pcs | 703.94 | 3.4733
Ventilationsaggregat m. varmegenvinding 10000 m3 / h | D | 1 | Pcs | 703.94 | -1717.02
Ventilationsaggregat m. varmegenvinding 5000 m3 / h | A1tilA3 | 1 | Pcs | 367.94 | 1460.38
Ventilationsaggregat m. varmegenvinding 5000 m3 / h | C3 | 1 | Pcs | 367.94 | 1.7743
Ventilationsaggregat m. varmegenvinding 5000 m3 / h | D | 1 | Pcs | 367.94 | -881.899
Ventilationsaggregat m. varmegenvinding 5000 m3 / h, EOL | C4 | 1 | Pcs | 367.94 | 0.18029
Ventilationsanlæg decentraliseret (væg &loft) 60 m3 / h | A1tilA3 | 1 | Pcs | 878 | 4.0868
Ventilationsanlæg decentraliseret (væg &loft) 60 m3 / h | C3 | 1 | Pcs | 878 | 1.2972
Ventilationsanlæg decentraliseret (væg &loft) 60 m3 / h | D | 1 | Pcs | 878 | -1.38
Ventilationskanal, galvaniseret stål | A1tilA3 | 1 | KG | 1 | 3.0472
Ventilationskanal, galvaniseret stål | C3 | 1 | KG | 1 | 0.001637
Ventilationskanal, galvaniseret stål | D | 1 | KG | 1 | -1.5865
Vinduesbeslag, aluminium | A1tilA3 | 1 | Pcs | 1014 | 8.7347
Vindueshåndtag | A1tilA3 | 1 | Pcs | 0.1 | 0.95738
Vindueshåndtag | C3 | 1 | Pcs | 0.1 | 0.252
Vindueshåndtag | D | 1 | Pcs | 0.1 | -0.10931
Vindueskarm, aluminium | A1tilA3 | 1 | M | 1.43 | 15.7712
Vindueskarm, aluminium | C3 | 1 | M | 1.43 | 0.69346
Vindueskarm, aluminium | D | 1 | M | 1.43 | -9.5169
Vindueskarm, plast | A1tilA3 | 1 | M | 2.8 | 8.2506
Vindueskarm, plast | C3 | 1 | M | 2.8 | 3.9169
Vindueskarm, plast | D | 1 | M | 2.8 | -3.2289
Vindueskarm, træ | A1tilA3 | 1 | M | 2.11 | -0.36978
Vindueskarm, træ | C3 | 1 | M | 2.11 | 4.0368
Vindueskarm, træ | D | 1 | M | 2.11 | -1.6221
Vinduesprofil, karm, alu. pulverlak. | A1tilA3 | 1 | M | 1.02 | 13.0541
Vinduesramme, aluminium | A1tilA3 | 1 | M | 1.51 | 17.055
Vinduesramme, aluminium | C3 | 1 | M | 1.51 | 0.58799
Vinduesramme, aluminium | D | 1 | M | 1.51 | -10.4202
Vinduesramme, plast | A1tilA3 | 1 | M | 3.1 | 9.242
Vinduesramme, plast | C3 | 1 | M | 3.1 | 4.8208
Vinduesramme, plast | D | 1 | M | 3.1 | -3.4291
Vinduesramme, pulverlakeret aluminium | A1tilA3 | 1 | M | 0.98 | 12.5422
Vinduesramme, træ | A1tilA3 | 1 | M | 2.11 | -0.14735
Vinduesramme, træ | C3 | 1 | M | 2.11 | 4.0369
Vinduesramme, træ | D | 1 | M | 2.11 | -1.6114
Vippeafbryder (lyskontakt) | A1tilA3 | 1 | Pcs | 79 | 0.43777
Vippeafbryder (lyskontakt) | C3 | 1 | Pcs | 79 | 0.0012932
Vippeafbryder (lyskontakt) | D | 1 | Pcs | 79 | -0.051157
VVS-rør, blanke kobberrør | A1tilA3 | 1 | KG | 1 | 1.97
VVS-rør, blanke kobberrør | C4 | 1 | KG | 1 | 0.000949
VVS-rør, blanke kobberrør | D | 1 | KG | 1 | -0.733
VVS-rør, PE-belagt kobberrør | A1tilA3 | 1 | KG | 1 | 2.07
VVS-rør, PE-belagt kobberrør | C4 | 1 | KG | 1 | 0.964
VVS-rør, PE-belagt kobberrør | D | 1 | KG | 1 | -1.1
VVS-rør, PE-skumbelagt kobberrør | A1tilA3 | 1 | KG | 1 | 2.29
VVS-rør, PE-skumbelagt kobberrør | C4 | 1 | KG | 1 | 0.377
VVS-rør, PE-skumbelagt kobberrør | D | 1 | KG | 1 | -0.868
VVS-rør, PU-skumbelagt kobberrør | A1tilA3 | 1 | KG | 1 | 2.85
VVS-rør, PU-skumbelagt kobberrør | C4 | 1 | KG | 1 | 0.611
VVS-rør, PU-skumbelagt kobberrør | D | 1 | KG | 1 | -0.952
VVS-rør, PVC-belagt kobberrør | A1tilA3 | 1 | KG | 1 | 1.83
VVS-rør, PVC-belagt kobberrør | C4 | 1 | KG | 1 | 0.987
VVS-rør, PVC-belagt kobberrør | D | 1 | KG | 1 | -1.12
Vådrumsarmatur til lysstofrør, T8-36W | A1tilA3 | 1 | Pcs | 3.15 | 16.6515
Vådrumsarmatur til lysstofrør, T8-36W | C3 | 1 | Pcs | 3.15 | 9.1162
Vådrumsarmatur til lysstofrør, T8-36W | D | 1 | Pcs | 3.15 | -3.5183
WPC facadepanel | A1tilA3 | 1 | M2 | 7.79 | -0.558
WPC facadepanel | C3 | 1 | M2 | 7.79 | 8.7817
WPC facadepanel | D | 1 | M2 | 7.79 | -2.7492
WPC terrassebelægning | A1tilA3 | 1 | M2 | 18.36 | 0.253
WPC terrassebelægning | C3 | 1 | M2 | 18.36 | 21.0833
WPC terrassebelægning | D | 1 | M2 | 18.36 | -4.872
XPS isolering | A1tilA3 | 1 | M3 | 32 | 96.3403
XPS isolering | C3 | 1 | M3 | 32 | 118.208
XPS isolering | D | 1 | M3 | 32 | -49.5105
Zink, patineret | A1tilA3 | 1 | KG | 1 | 2.09

## Pivot
Sum af Global Opvarmning |  |  |  | Fase
Navn | Deklareret faktor | Deklareret enhed | Massefaktor | A1tilA3 | C3 | C4 | D | Total
3-lags-rude | 1 | M2 | 30 | 57.7726 | 3.0348 | 0.49109 | -1.4054 | 59.893
Affald, byggeaffald, deponering (ikke glas) | 1 | KG | 1 |  |  | 0.013641 |  | 0.013641
Affald, inert, deponering (glas) | 1 | KG | 1 |  |  | 0.013641 |  | 0.013641
Affald, kunststof, forbrænding fjernvarme | 1 | KG | 1 |  | 2.5274 |  | -1.4054 | 1.122
Affald, stenuld høj densitet | 1 | M3 | 155 |  |  | 2.46 | -5.42 | -2.96
Affald, stenuld lav densitet | 1 | M3 | 39 |  |  | 0.62 | -1.36 | -0.74
Affald, stenuld middel densitet | 1 | M3 | 96 |  |  | 1.52 | -3.36 | -1.84
Affald, træ, forbrænding fjernvarme | 1 | KG | 1 |  | 1.8232 |  | -0.68564 | 1.1375
Afretningslag, cementbaseret | 1 | KG | 1 | 0.18355 |  | 0.015005 |  | 0.19856
Afretningslag, hårdeplast | 1 | KG | 1 | 0.3311 |  | 0.01637 |  | 0.34747
Aircondition (direkte fordamper) (per 1 kW) | 1 | Pcs | 13.4 | 45.7792 | 3.0398 |  | -24.1576 | 24.6614
Aircondition (direkte fordamper) (per 1 kW), EOL | 1 | Pcs | 13.4 |  |  | 0.42818 |  | 0.42818
Aluminium, plade og profil, Genanvendelse | 1 | KG | 1 |  |  | 0.00068207 | -8.2678 | -8.2671
Aluminium, støbegods | 1 | KG | 1 | 10.9481 |  |  |  | 10.9481
Aluminiumsfolie (d=0,1 mm) | 1 | M2 | 0.28 | 3.1198 |  |  |  | 3.1198
Aluminiumsplade | 1 | KG | 1 | 10.4617 |  |  |  | 10.4617
Aluminiumsprofil | 1 | KG | 1 | 10.677 |  |  |  | 10.677
Ammoniak (R717) | 1 | KG | 1 | 2.4945 |  |  |  | 2.4945
Anhydrit mix | 1 | KG | 1 | 0.089257 |  |  |  | 0.089257
Armeringsnet | 1 | KG | 1 | 0.68336 |  |  |  | 0.68336
Asfalt, bærelag | 1 | KG | 1 | 0.071152 | 0 |  | -0.026305 | 0.044847
Badekar, bruserbakke, akryl | 1 | KG | 1 | 4.2148 | 3.1612 |  | -1.0834 | 6.2926
Beslag til dreje-kip vinduer (aluminium) | 1 | Pcs | 1647 | 12.3655 |  |  |  | 12.3655
Beslag til lodrette skydevinduer | 1 | Pcs | 9.32 | 11.591 |  |  |  | 11.591
Beslag til vandrette skydevinduer | 1 | Pcs | 696 | 5.7505 |  |  |  | 5.7505
Beslag, stålvindue | 1 | Pcs | 2.63 | 9.2717 |  |  |  | 9.2717
Beton vægelementer, Beton vægelementer, 15 cm tyk væg med 5-15 kg armering | 1 | M2 | 320.9 | 53.1 | 0.965 | 0.7 | -0.787 | 53.978
Beton vægelementer, Beton vægelementer, 20 cm tyk væg, med 16-25 kg armering | 1 | M2 | 433.9 | 73.2 | 1.29 | 0.932 | -1.08 | 74.342
Beton vægelementer, Beton vægelementer, 20 cm tyk væg, med 5-15 kg armering | 1 | M2 | 426.4 | 66.9 | 1.28 | 0.93 | -1.01 | 68.1
Betonmursten | 1 | M3 | 2000 | 242.351 | 13.4516 |  | -4.108 | 251.6946
Betonrør, armeret | 1 | KG | 1 | 0.14174 | 0.0072191 |  | -0.0020209 | 0.14694
Betonrør, u-armeret | 1 | KG | 1 | 0.13219 | 0.0073372 |  | -0.002054 | 0.13747
Betontrappe, etagehøj | 1 | Pcs | 1965 | 312.836 | 13.9419 |  | -3.9029 | 322.875
Bindelag | 1 | KG | 1 | 0.077839 | 0 |  | -0.026305 | 0.051534
Bitumenemulsion (40% bitumen, 60% vand) | 1 | KG | 1 | 0.35633 | 0 | 0.085938 |  | 0.44226
Bitumenklæber | 1 | KG | 1 | 0.61328 | 0 | 0.085938 |  | 0.69922
Blyplader | 1 | KG | 1 | 1.2834 |  |  |  | 1.2834
Boksventilator 10.000 m³/h | 1 | Pcs | 68 | 343.014 | 4.8092 |  | -205.411 | 142.4122
Boksventilator 10.000 m³/h, EOL | 1 | Pcs | 68 |  |  | 0.039843 |  | 0.039843
Boksventilator 30.000 m³/h | 1 | Pcs | 167.8 | 846.712 | 11.8708 |  | -506.236 | 352.3468
Boksventilator 30.000 m³/h, EOL | 1 | Pcs | 167.8 |  |  | 0.098255 |  | 0.098255
Boksventilator 5.000 m³/h | 1 | Pcs | 43 | 217.047 | 3.0428 |  | -130.012 | 90.0778
Boksventilator 5.000 m³/h, EOL | 1 | Pcs | 43 |  |  | 0.02515 |  | 0.02515
Bomuld | 1 | KG | 1 | -0.78029 | 2.2018 |  | -0.72283 | 0.6987
Bomuld, økologisk | 1 | KG | 1 | -0.55384 | 2.2018 |  | -0.72283 | 0.92515
Brandsikkert glas | 1 | M2 | 50.05 | 71.6 |  |  |  | 71.6
Brandsikkert glas Pyrobel | 1 | M2 | 50.05 |  |  | 0.645 |  | 0.645
Brugsvandsrør, Alu-PEX | 1 | KG | 1 | 7.6212 | 1.8842 |  | -4.7976 | 4.7078
Brugsvandsrør, PB | 1 | KG | 1 | 3.9985 | 3.9071 |  | -1.6283 | 6.2773
Brugsvandsrør, PEX-Alu-PEX | 1 | KG | 1 | 7.7947 | 3.0242 |  | -2.927 | 7.8919
Brugsvandsrør, rustfast stål | 1 | KG | 1 | 3.5592 |  |  |  | 3.5592
Buffertank, rustfast stål | 1 | KG | 1 | 4.0583 | 0.66344 |  | -1.203 | 3.5188
Buffertank, stål | 1 | KG | 1 | 3.1687 | 0.66344 |  | -1.4258 | 2.4064
Byggepap | 1 | M2 | 0.08 | -0.089729 | 0.16206 |  | -0.057904 | 0.014432
Bære-/slidlag, Asfalt | 1 | KG | 1 | 0.078936 | 0 |  | -0.026305 | 0.05263
Celleglas-isolering 115 kg/m³ | 1 | KG | 1 | 1.32 |  |  |  | 1.32
Cement II 325 | 1 | KG | 1 | 0.78272 |  |  |  | 0.78272
Cement II 425 | 1 | KG | 1 | 0.79517 |  |  |  | 0.79517
Cement II 525 | 1 | KG | 1 | 0.81113 |  |  |  | 0.81113
Cement IIA | 1 | KG | 1 | 0.87553 |  |  |  | 0.87553
Cement IIB | 1 | KG | 1 | 0.71976 |  |  |  | 0.71976
Cement III 425 | 1 | KG | 1 | 0.37754 |  |  |  | 0.37754
Cement III 525 | 1 | KG | 1 | 0.3935 |  |  |  | 0.3935
Cement IV 325 | 1 | KG | 1 | 0.67563 |  |  |  | 0.67563
Cement IV 425 | 1 | KG | 1 | 0.68802 |  |  |  | 0.68802
Cementbundet spånplade | 1 | M3 | 1200 | 1694.15 | 279.382 |  | -84.6451 | 1888.8869
Cirkulationspumpe < 50 W | 1 | Pcs | 2.47 | 13.2285 | 0.433 |  | -2.5311 | 11.1304
Cirkulationspumpe < 50 W, EOL | 1 | Pcs | 2.47 |  |  | 0.022536 |  | 0.022536
Cirkulationspumpe 250-1000 W | 1 | Pcs | 24.7 | 132.285 | 4.33 |  | -25.3107 | 111.3042
Cirkulationspumpe 250-1000 W, EOL | 1 | Pcs | 24.7 |  |  | 0.22536 |  | 0.22536
Cirkulationspumpe 50-250 W | 1 | Pcs | 4.94 | 26.4569 | 0.86599 |  | -5.0621 | 22.2608
Cirkulationspumpe 50-250 W, EOL | 1 | Pcs | 4.94 |  |  | 0.045071 |  | 0.045071
CR-profil til forsejling (chloropren gummi) | 1 | M | 0.18 | 0.89533 | 0.55507 |  | -0.27683 | 1.1736
Curtain wall facade med 3-lags ruder, stål | 1 | M2 | 21.4 | 97.0738 | 6.2035 | 0.42016 | -15.4654 | 88.2321
Curtain wall facade med 3-lags ruder,aluminium | 1 | M2 | 16.5 | 121.145 | 6.2035 | 0.42016 | -37.0598 | 90.7089
Curtain wall profiler, aluminium | 1 | M | 5.7 | 55.1564 | 3.4217 |  | -35.6544 | 22.9237
Curtain wall profiler, stål | 1 | M | 9.48 | 36.6271 | 3.4217 |  | -14.8223 | 25.2265
Dampspærre PA | 1 | M2 | 0.08 | 0.70744 | 0.21992 |  | -0.087447 | 0.83992
Dampspærre PE (tykkelse 0,0002 m) | 1 | M2 | 0.2 | 0.3994 | 0.55595 |  | -0.27446 | 0.68089
Dampspærre, bitumen | 1 | M2 | 5 | 2.0393 | 0 | 0.39664 |  | 2.4359
Dansk, høvlet konstruktionstræ af nåletræ | 1 | M3 | 536 | -652 |  |  |  | -652
Dansk, høvlet konstruktionstræ af nåletræ, Forbrænding | 1 | M3 | 536 |  | 709 | 0 | -425 | 284
Dansk, høvlet konstruktionstræ af nåletræ, Genbrug | 1 | M3 | 536 |  | 697 | 0 | -755 | -58
Dansk, utørret og opsavet konstruktionstræaf nåletræ | 1 | M3 | 644 | -664 |  |  |  | -664
Dansk, utørret og opsavet konstruktionstræaf nåletræ, Forbrænding | 1 | M3 | 644 |  | 709 | 0 | -425 | 284
Dansk, utørret og opsavet konstruktionstræaf nåletræ, Genbrug | 1 | M3 | 644 |  | 697 | 0 | -755 | -58
Datakabel, Netværkskabel, PVC | 1 | M | 0.0589 | 0.29966 | 0.054309 |  | -0.15526 | 0.19871
Decentralt ventilationsanlæg medvarmegenvinding (væg & loft) 60 m3 / h | 1 | Pcs | 3691 | 25.3286 | 4.4864 | 0.05048 | -11.696 | 18.1695
Difluormethan (R32) | 1 | KG | 1 | 5.2247 |  |  |  | 5.2247
Downlight armatur, 18W (CFL, G24d) | 1 | Pcs | 703 | 4.0269 | 0.0011911 |  | -2.5777 | 1.4504
Dør, alu, hoveddør | 1 | M2 | 47 | 163.382 | 10.5204 | 0.11705 | -92.5086 | 81.5108
Dør, alu, røgdør | 1 | M2 | 41 | 157.17 | 0.86649 | 0.23807 | -70.2062 | 88.0684
Dør, alu, T30/EI30 | 1 | M2 | 55 | 221.423 | 0.92727 | 0.3896 | -74.0761 | 148.6638
Dør, alu, T90/EI90 | 1 | M2 | 101 | 351.666 | 0.92726 | 0.86345 | -84.7245 | 268.7322
Dør, industriport | 1 | M2 | 88.54 | 263.69 | 0.0519 | 5.71 | -121.04 | 148.4119
Dør, stål, indv/udv/brand/røg mv | 1 | M2 | 44.1 | 135.75 | 0.0578 | 1.72 | -63.02 | 74.5078
ECB-plast tagmembran, ifølge DIN 16729(med PES-filt) | 1.0014 | M2 | 2.32 | 8.2305 | 7.0406 |  | -3.2606 | 12.0105
Ekspanderet glasgranulat | 1 | KG | 1 | 0.27353 |  |  |  | 0.27353
Ekspanderet Ler, sand | 1 | KG | 1 | 0.33827 |  |  |  | 0.33827
Ekspanderet skifer | 1 | KG | 1 | 0.34111 |  |  |  | 0.34111
Elastomer-fugebånd, polysulfid | 1 | KG | 1 | 9.1615 | 1.1813 |  | -0.54656 | 9.7963
Elastomer-fugebånd, silikonegummi | 1 | KG | 1 | 6.8579 | 1.5183 |  | -0.70272 | 7.6735
Elektromagnetisk forkobling, VVG | 1 | Pcs | 0.56 | 4.2314 | 0.024556 | 0.0045071 | -0.92863 | 3.3319
Elektronisk forkobling, EVG | 1 | Pcs | 0.4 | 4.9706 | 0.00050746 | 0.081128 | -0.57763 | 4.4746
Elevator (grundkomponenter pr. stk.) | 1 | Pcs | 1603 | 5193 | 37.3937 | 4.8827 | -1579.64 | 3655.6364
Elevator (komponenter pr. etage) | 1 | Pcs | 333 | 969.289 | 0.29518 |  | -493.136 | 476.4482
Elkabel, 1-leder, PVC, 15 kg kobber | 1 | M | 0.02 | 0.089761 | 0.014816 |  | -0.052546 | 0.052031
Elkabel, 3-leder, PVC, 45 kg kobber | 1 | M | 0.121 | 0.4175 | 0.2249 |  | -0.19427 | 0.44812
Elkabel, 5-leder, PVC, 75 kg kobber | 1 | M | 0.168 | 0.61403 | 0.27524 |  | -0.30357 | 0.5857
El-varmepumpe (lodret jordvarme, saltvand)10 kW | 1 | Pcs | 139 | 338.947 | 4.353 | 0.030017 | -156.278 | 187.052
El-varmepumpe (lodret jordvarme, saltvand)20 kW | 1 | Pcs | 1498.05 | 1997.42 | 4.353 | 0.030017 | -156.292 | 1845.511
EPDM skum (rørisolering) | 1 | M3 | 55 | 245.125 | 137.702 |  | -69.5688 | 313.2582
EPDM-tætning til aluminiumsprofil | 1 | M | 0.18 | 0.57831 | 0.56489 | 0.56457 | -0.61045 | 1.0973
EPDM-tætning til aluminiumsprofil, med kuldebroafbrydelse | 1 | M | 0.43 | 1.3815 | 1.3495 | 1.3487 | -1.4583 | 2.6214
EPS isolering (grå) med termisk strålingsabsorber | 1 | M3 | 16.6 | 49.7 |  | 55.6 | -28.7 | 76.6
EPS isolering til lofter / gulve ogkælderydervæg / terrændæk 035 | 1 | M3 | 25.9 | 75.4 |  | 85.9 | -45.2 | 116.1
EPS isolering til lofter / gulve ogkælderydervæg / terrændæk 040 | 1 | M3 | 18.5 | 53.8 |  | 61 | -32.1 | 82.7
EPS isolering til vægge og tage 035 | 1 | M3 | 22.7 | 59.5 |  | 75.2 | -39.6 | 95.1
EPS isolering til vægge og tage 040 | 1 | M3 | 18 | 52.5 |  | 59.5 | -31.3 | 80.7
ETICS limning og mineralsk letpuds | 1 | M2 | 11.4 | 4.7357 | 0 | 0.16836 |  | 4.9041
ETICS limning og mineralsk puds (Dekorputz) | 1 | M2 | 17.4 | 7.3368 | 0 | 0.25839 |  | 7.5952
ETICS limning og mineralsk puds (Kratzputz) | 1 | M2 | 35.18 | 9.8439 | 0 | 0.52784 |  | 10.3717
ETICS limning og silikonepuds | 1 | M2 | 12.3 | 5.4803 | 0 | 0.18721 |  | 5.6675
ETICS-limning og belægning af silikatdispersionspuds | 1 | M2 | 12.48 | 5.4803 | 0 |  |  | 5.4803
ETICS-limning og belægning af syntetiskharpikspuds | 1 | M2 | 12.48 | 6.7029 | 0 | 0.18721 |  | 6.8901
EVA-tagmembran | 1 | M2 | 2 | 5.1252 | 7.9699 |  | -3.6072 | 9.4879
Fabriksbeton (C20/25 SCC og C25/30) i eksponeringsklasserne X0 og XC1, Fabriksbeton C20/25 SCC (fundament) | 1 | M3 | 2212 | 215 | 6.94 | 5.13 | -4.74 | 222.33
Fabriksbeton (C20/25 SCC og C25/30) i eksponeringsklasserne X0 og XC1, Fabriksbeton C20/25 SCC (indvendig væg) | 1 | M3 | 2212 | 215 | 6.94 | 5.13 | -4.74 | 222.33
Fabriksbeton (C20/25 SCC og C25/30) i eksponeringsklasserne X0 og XC1, Fabriksbeton C25/30 (gulv) | 1 | M3 | 2246 | 241 | 6.73 | 4.97 | -4.6 | 248.1
Fabriksbeton (C20/25 SCC og C25/30) i eksponeringsklasserne X0 og XC1, Fabriksbeton C25/30 (indervæg) | 1 | M3 | 2246 | 241 | 6.73 | 4.97 | -4.6 | 248.1
Fabriksbeton (C30/37, C35/45 SCC), C30/37 (Bundplade) | 1 | M3 | 2255 | 282 | 6.72 | 4.97 | -4.6 | 289.09
Fabriksbeton (C30/37, C35/45 SCC), C30/37 (Indvendig væg) | 1 | M3 | 2255 | 282 | 6.72 | 4.97 | -4.6 | 289.09
Fabriksbeton (C30/37, C35/45 SCC), C35/45SCC (gulv) | 1 | M3 | 2254 | 300 | 6.54 | 4.83 | -4.47 | 306.9
Fabriksbeton (C30/37, C35/45 SCC), C35/45SCC (Indvendig væg) | 1 | M3 | 2254 | 300 | 6.54 | 4.83 | -4.47 | 306.9
Fabriksbeton(C35/45), C35/45 – CEM I (Sætmålsbeton) | 1 | M3 | 2267 | 362 | 7.07 | 5.23 | -4.84 | 369.46
Fabriksbeton(C35/45), C35/45 – CEM I SR-5 (Sætmålsbeton) | 1 | M3 | 2304 | 403 | 6.85 | 5.06 | -4.68 | 410.23
Fabriksbeton(C35/45), C35/45 (fugebeton) | 1 | M3 | 2256 | 377 | 6.63 | 4.9 | -4.54 | 383.99
Fabriksbeton(C40/50, C45/55), C40/50 – CEM I (Fundament) | 1 | M3 | 2267 | 429 | 6.77 | 5 | -4.63 | 436.14
Fabriksbeton(C40/50, C45/55), C40/50 – CEM I (Indvendig væg) | 1 | M3 | 2267 | 429 | 6.77 | 5 | -4.63 | 436.14
Fabriksbeton(C40/50, C45/55), C40/50 – CEM I SR-5 (Fundament) | 1 | M3 | 2284 | 465 | 6.95 | 5.14 | -4.76 | 472.33
Fabriksbeton(C40/50, C45/55), C40/50 – CEM I SR-5 (Indvendig væg) | 1 | M3 | 2284 | 465 | 6.95 | 5.14 | -4.76 | 472.33
Fabriksbeton(C40/50, C45/55), C45/55 (Fundament) | 1 | M3 | 2229 | 426 | 6.75 | 4.99 | -4.62 | 433.12
Fabriksbeton(C40/50, C45/55), C45/55 (Indvendig væg) | 1 | M3 | 2229 | 426 | 6.75 | 4.99 | -4.62 | 433.12
Facadeklinker | 1 | M3 | 2000 | 541.904 | 13.4516 |  | -4.108 | 551.2476
Fastgørelsesmidler/skruer i galvaniseret stål | 1 | KG | 1 | 3.555 |  |  |  | 3.555
Fastgørelsesmidler/skruer i rustfrit stål | 1 | KG | 1 | 4.1032 |  |  |  | 4.1032
Fibercementplade | 1 | M2 | 13 | 6.993 |  | 0.19507 |  | 7.1881
Fiberdug, PE / PP | 1 | M2 | 0.5 | 1.2605 | 1.8842 |  | -0.85279 | 2.292
Fjernvarmeanlæg | 1 | KG | 1 | 4.7708 | 0.20703 | 0.0091795 | -1.2299 | 3.7571
Fladtagsvindue, plast (komplet vindue) | 1 | M2 | 72.1 | 226 | 15.1 | 0.21 | -148 | 93.31
Folie til grønt tag | 1 | M2 | 1.13 | 3.5493 | 4.9516 |  | -1.0053 | 7.4955
Folie, PE-HD med PP-fiberdug | 1 | M2 | 1.3 | 3.2116 | 4.8427 |  | -2.1918 | 5.8626
Forbrænding af tekstilaffald, fjernvarme | 1 | KG | 1 |  | 1.7394 |  | -0.82617 | 0.91324
Forbrænding polystyren (PS), fjernvarme | 1 | KG | 1 |  | 3.3789 |  | -1.5469 | 1.832
Fugebånd PE / PP-folie | 1 | KG | 1 | 2.3958 | 3.7685 |  | -1.7056 | 4.4587
Fugebånd, butyl | 1 | KG | 1 | 5.6841 | 3.0348 |  | -1.4054 | 7.3134
Fugebånd, elastomer, polyurethan | 1 | KG | 1 | 5.2589 | 2.6567 |  | -0.94442 | 6.9712
Fugebånd, polyisobutylen | 1 | KG | 1 | 4.1914 | 3.0348 |  | -1.4054 | 5.8208
Fugebånd, tekstil | 1 | KG | 1 | 6.6498 | 2.3702 |  | -0.66712 | 8.3529
Fugemasse, Acryl | 1 | KG | 1 | 3.035 | 2.1923 |  | -1.015 | 4.2123
Fugemasse, Silikone | 1 | KG | 1 | 7.2687 | 1.5183 |  | -0.70272 | 8.0843
Fugemørtel | 1 | KG | 1 | 0.465 |  |  |  | 0.465
Fugtisolering, grundmursplade, PE | 1 | M2 | 1.2 | 4.0891 | 4.1453 |  | -2.0467 | 6.1877
Gas varmepumpe (luft) 20-70 kW | 1 | Pcs | 156.82 | 362.364 | 10.373 |  | -207.236 | 165.501
Gas varmepumpe (luft) 20-70 kW, EOL | 1 | Pcs | 156.82 |  |  | 6.3235 |  | 6.3235
Gaskedel, kondenserende, < 20 kW | 1 | Pcs | 118 | 446.213 | 9.1587 |  | -63.1364 | 392.2353
Gaskedel, kondenserende, < 20 kW, EOL | 1 | Pcs | 118 |  |  | 0.63821 |  | 0.63821
Gaskedel, kondenserende, 120-400 kW | 1 | Pcs | 937 | 2842.15 | 71.5794 |  | -507.684 | 2406.0454
Gaskedel, kondenserende, 120-400 kW, EOL | 1 | Pcs | 937 |  |  | 1.8038 |  | 1.8038
Gaskedel, kondenserende, 20-120 kW | 1 | Pcs | 292 | 1104.19 | 22.6536 |  | -157.721 | 969.1226
Gaskedel, kondenserende, 20-120 kW, EOL | 1 | Pcs | 292 |  |  | 1.5793 |  | 1.5793
Gips, beta-halvhydrat | 1 | KG | 1 | 0.10317 |  | 0.015005 |  | 0.11817
Gips, tørstof (gipsfiberplade) (tykkelse 0,025 m) | 1 | M2 | 24.07 |  |  | 0.36163 |  | 0.36163
Gips, tørstof (gipsfiberplade) (tykkelse 0,025m) | 1 | M2 | 24.07 | 7.5546 | 0 |  |  | 7.5546
Gips, tørstof (gipskartonplade) (tykkelse0,025 m) | 1 | M2 | 20.07 | 3.119 |  | 0.30161 |  | 3.4206
Gips, vægplade (tykkelse 0,1 m) | 1 | M2 | 84 | 22.3539 |  | 1.2605 |  | 23.6144
Gipsfiberplade 10 mm | 1 | M2 | 10 | 3.1861 | 0 | 0.15005 |  | 3.3362
Gipskartonplade 13 mm, hulplade | 1 | M2 | 8.5 | 1.3641 |  | 0.12755 |  | 1.4916
Gipskartonplade 13 mm, imprægneret | 1 | M2 | 10 | 1.6228 |  | 0.15005 |  | 1.7729
Gipskartonplade, brandimprægneret | 1 | M2 | 10 | 1.5413 |  | 0.15005 |  | 1.6913
Gipspulver, Alpha-halvhydrat | 1 | KG | 1 | 0.26183 |  | 0.01637 |  | 0.2782
Gipssten | 1 | KG | 1 | 0.0023059 |  | 0.015005 |  | 0.017311
Gitterlampe 2x T8-36W (LFL) | 1 | Pcs | 5829 | 34.2784 | 0.0095419 |  | -17.3105 | 16.9774
Gitterlampe integreret i loft 2x T5-28W (LFL) | 1 | Pcs | 5.19 | 30.5208 | 0.0084959 |  | -15.4129 | 15.1164
Gitterlampe integreret i loft 3x T5-14W (LFL) | 1 | Pcs | 4.59 | 30.3141 | 0.007517 |  | -15.2342 | 15.0874
Gitterlampe integreret i loft 3x T8-18W (LFL) | 1 | Pcs | 4.97 | 32.6359 | 0.0081292 |  | -16.404 | 16.24
Glas 3 mm | 1 | M2 | 10 | 13.3289 |  | 0.1637 |  | 13.4926
Glasbyggesten | 1 | M3 | 2500 | 3926.96 |  | 44.3346 |  | 3971.2946
Glasfiberdug | 1 | M2 | 0.12 | 0.2931 | 0 | 0.0019644 |  | 0.29507
Glasfiber-forstærket plast, polyester (30% fiberandel) | 1 | KG | 1 | 3.7311 | 1.5936 |  | -0.73785 | 4.5868
Glastag, aluminium (komplet vindue) | 1 | M2 | 61.8 | 232 | 10.6 | 0.12 | -77.4 | 165.32
Grunder til silikonespuds | 1 | KG | 1 | 0.69205 |  | 0.01637 |  | 0.70842
Grunder, silikat dispersion | 1 | KG | 1 | 0.5797 |  | 0.01637 |  | 0.59607
Grus 16/32 (tørret) | 1 | KG | 1 | 0.034273 | 0.0067258 |  | -0.002054 | 0.038945
Grus 2-32 mm | 1 | KG | 1 | 0.002854 | 0.0067258 |  | -0.002054 | 0.0075258
Grus 2-32 mm, tørret | 1 | KG | 1 | 0.033259 | 0.0073372 |  | -0.002054 | 0.038543
Grus, 2-15 mm, tørret | 1 | KG | 1 | 0.034273 | 0.0067258 |  | -0.002054 | 0.038945
Grå støbejern | 1 | KG | 1 | 1.6354 |  |  |  | 1.6354
Gulvvarme PP (100 mm) | 1 | M2 | 1.9 | 6.1376 | 6.6811 |  | -2.7843 | 10.0343
Gulvvarme, kobber (100 mm afstand) | 1 | M2 | 5.7 | 22.3208 | 3.1726 |  | -6.7912 | 18.7022
Gulvvarme, kobber (200 mm afstand) | 1 | M2 | 3.3 | 12.979 | 3.1686 |  | -4.055 | 12.0926
Gulvvarme, PEX (200 mm afstand) | 1 | M2 | 1.4 | 5.6924 | 4.9229 |  | -2.0516 | 8.5637
Gulvvarme, PP (200 mm afstand) | 1 | M2 | 1.4 | 4.8874 | 4.9229 |  | -2.0516 | 7.7587
Gulvvarme, rørsystem, PEX, 100 mm afstand | 1 | M2 | 1.9 | 7.7476 | 6.6811 |  | -2.7843 | 11.6444
Gummigulve med skumbagside EN 1816 | 1 | M2 | 3.82 | 13.22 | 10.9893 |  | -6.4776 | 17.7317
Gummigulve profileret EN 12199 | 1 | M2 | 4.82 | 12.884 | 13.866 |  | -8.1733 | 18.5767
Gummitætning | 1 | KG | 1 | 3.6402 | 3.0348 |  | -1.4054 | 5.2695
Halm | 1 | M3 | 100 | -127 | 0 | 134 | 0 | 7
Hampfiberdug | 1 | M3 | 38 | 19.1569 | 86.1825 |  | -12.0031 | 93.3363
HPL- plade | 1 | M3 | 1400 | -385.54 | 1978.67 |  | 12.1285 | 1605.2585
Huldæk element, 22 cm, 6-10 liner | 1 | M2 | 344.6 | 49.8 | 1.04 | 0.76 | -0.705 | 50.895
Huldæk element, 32 cm, 11-17 liner | 1 | M2 | 451.4 | 67.9 | 1.37 | 1 | -0.925 | 69.345
Huldæk element, 32 cm, 6-10 liner | 1 | M2 | 459.6 | 66.4 | 1.4 | 1.03 | -0.953 | 67.877
Hærdeplastgulv (PU, epoxy) | 1 | KG | 1 | 5.81 |  |  |  | 5.81
Hørfiberdug | 1 | M3 | 38 | 16.0445 | 86.1825 |  | -12.0031 | 90.2239
Høvlede konstruktionstræsprodukter af fyrog gran | 1 | M3 | 456 | -670 |  |  |  | -670
Høvlede konstruktionstræsprodukter af fyrog gran, Forbrænding | 1 | M3 | 456 |  | 728 | 0 | -371 | 357
Høvlede konstruktionstræsprodukter af fyrog gran, Genbrug | 1 | M3 | 456 |  | 717 | 0 | -768 | -51
Kabelbakke, hård PVC | 1 | KG | 1 | 2.0094 | 3.013 |  | -0.66727 | 4.3551
Kalciumsilikatplade | 1 | M3 | 225 | 550.399 | 1.6509 |  | -0.46215 | 551.5877
Kalciumsulfat | 1 | KG | 1 | 0.10701 |  | 0.015005 |  | 0.12202
Kalk, malet | 1 | KG | 1 | 1.4439 |  |  |  | 1.4439
Kalkcementmørtel | 1 | M3 | 1800 | 202.003 |  | 29.4654 |  | 231.4684
Kalkcementpuds | 1 | M3 | 1800 | 356.634 |  | 27.01 |  | 383.644
Kalkpuds | 1 | M3 | 1800 | 407.986 |  | 27.01 |  | 434.996
Kalkpuds, tørstof | 1 | M3 | 900 | 190.611 |  | 13.505 |  | 204.116
Kalksandsten | 1 | M3 | 2000 | 306.119 | 13.4516 |  | -4.108 | 315.4626
Keramikfliser, glaseret | 1 | M2 | 20 | 6.1797 | 0.14674 |  | -0.04108 | 6.2854
Keramikfliser, u-glaseret | 1 | M2 | 20 | 6.8511 | 0.14674 |  | -0.04108 | 6.9568
Kertotræ (LVL) | 1 | M3 | 465.7 | -465.421 | 896.177 |  | -30.4837 | 400.2723
Klordifluormethan (R22) | 1 | KG | 1 | 4.7586 |  | 1.7748 | -0.21276 | 6.3206
Kobberrør (blank) | 1 | KG | 1 |  | 0.0013641 |  | -1.1401 | -1.1387
Kobberrør (coatede) | 1 | KG | 1 |  | 0.0013641 |  | -1.405 | -1.4036
Kompakt lysstofrør 18W (ballast eksternt) | 1 | Pcs | 0.05 | 0.30463 | 0.027887 | 0.003155 | -0.013512 | 0.32216
Kondenserende gaskedel | 1 | Pcs | 43 | 243.628 | 7.0542 | 0.51201 | -59.3075 | 191.8868
Kondenserende gaskedel - 1 | 1 | Pcs | 133 | 753.547 | 21.8182 | 1.5829 | -183.436 | 593.5121
Kondenserende gaskedel 120-400 kW (standalone enhed) | 1 | Pcs | 974 | 3422.37 | 161.496 |  | -1357.73 | 2226.136
Kondenserende gaskedel 120-400 kW (standalone enhed), EOL | 1 | Pcs | 974 |  |  | 1.8029 |  | 1.8029
Kondenserende gaskedel 20-120 kW (standalone enhed) | 1 | Pcs | 283 | 1268.3 | 46.7263 |  | -392.75 | 922.2763
Kondenserende gaskedel 20-120 kW (standalone enhed), EOL | 1 | Pcs | 283 |  |  | 1.8029 |  | 1.8029
Kork linoleumsgulv (tykkelse 0,0025 m) | 1 | M2 | 3.1 | 3.6024 | 3.5868 |  | -0.35073 | 6.8385
Kork, expanderet | 1 | M3 | 80 | -96.9007 | 151.505 |  | -38.8339 | 15.7704
Korkfliser 4 mm | 1 | M2 | 1.8 | -3.0428 | 3.2153 |  | -0.35107 | -0.17859
Korkfliser 6 mm | 1 | M2 | 2.7 | -4.5649 | 4.8449 |  | -0.54494 | -0.26495
Korkfliser 8 mm | 1 | M2 | 3.6 | -6.0841 | 6.3865 |  | -0.66548 | -0.36305
Krydsfiner, ubehandlet | 1 | M3 | 480 | -599 |  |  |  | -599
Krydsfiner, ubehandlet, Forbrænding | 1 | M3 | 480 |  | 743 | 0 | -391 | 352
Krydsfiner, ubehandlet, Genbrug | 1 | M3 | 480 |  | 732 | 0 | -786 | -54
Krydslamineret træ | 1 | M3 | 470 | -664 |  |  |  | -664
Krydslamineret træ, Forbrænding | 1 | M3 | 470 |  | 744 | 0 | -387 | 357
Krydslamineret træ, Genbrug | 1 | M3 | 470 |  | 733 | 0 | -786 | -53
Krydslimet plade, 3 lag | 1 | M3 | 472 | -616.634 | 851.82 |  | -228.302 | 6.884
Krydslimet plade, 3- og 5-lag | 1 | M3 | 510.45 | -643.045 |  |  |  | -643.045
Krydslimet plade, 5 lag | 1 | M3 | 472 | -634.975 | 851.82 |  | -228.302 | -11.457
Kuldioxid (R744) | 1 | KG | 1 | 1.0753 |  |  |  | 1.0753
Kunststenplade (bundet af epoxyharpiks) | 1 | M2 | 52 | 28.3505 | 0.38154 |  | -0.10681 | 28.6252
Kølemiddel (R404a) | 1 | KG | 1 | 9.486 |  |  |  | 9.486
Kølemiddel (R407c) | 1 | KG | 1 | 8.3812 |  |  |  | 8.3812
Kølemiddel (R410a) | 1e-06 | KG | 1 | 8.0632 |  |  |  | 8.0632
Laminatgulv 8 mm | 1 | M2 | 7.45 | -5.272 | 13.5 |  | -3.649 | 4.579
Lavagrus | 1 | KG | 1 | 0.0037914 |  |  |  | 0.0037914
LED kontorbelysning | 1 | Pcs | 5.95 | 33.4641 | 5.4626 |  | -13.7268 | 25.1999
Ler pulver | 1 | KG | 1 | 0.34906 | 0.0033781 |  | -0.0014688 | 0.35097
Ler, stampet ler | 1 | M3 | 2000 | 9.3493 | 6.7562 |  | -2.9376 | 13.1679
Lerplade (tykkelse 0,02 m) | 1 | M2 | 14 | 0.053094 | 0.043655 |  | -0.020563 | 0.076186
Lerpuds | 1 | M3 | 900 | 93.1477 | 2.8064 |  | -3.8916 | 92.0625
Lerrør, glaseret, DN 250 | 1 | M | 51 | 26.2848 | 0.40538 |  | -0.10475 | 26.5854
Lerrør, glaseret, DN 400 | 1 | M | 142 | 51.5194 | 1.1287 |  | -0.29167 | 52.3564
Lersten | 1 | M3 | 1200 | 93.6405 | 4.0537 |  | -1.7626 | 95.9316
Letbeton vægelement, 100 mm tyk væg, 10% udsparinger | 1 | M2 | 161.5 | 26.8 | 0.486 | 0.356 | -0.363 | 27.279
Letbeton vægelement, 150 mm tyk væg, 10% udsparinger | 1 | M2 | 242.4 | 38.6 | 0.744 | 0.538 | -0.621 | 39.261
Letbeton vægelement, 220 mm tyk væg, 10% udsparinger | 1 | M2 | 394.8 | 63 | 1.15 | 0.836 | -0.931 | 64.055
Letbetonblok af 100% naturlig pimpsten | 1 | M3 | 500 | 42.969 | 3.6686 |  | -1.027 | 45.6106
Letklinker, ekspanderet ler, nødder | 1 | KG | 1 | 0.33191 |  |  |  | 0.33191
Letklinkerbeton, hulblokke 1601 kg/m3 | 1 | M3 | 1601 | 385.787 | 10.7613 |  | -3.2864 | 393.2619
Letklinkerblok, Letklinkerblik med grå EPS isolering | 1 | M3 | 327 | 121 | 0.836 | 0.618 | -0.572 | 121.882
Letklinkerblok, Letklinkerblok med hvid EPS isolering | 1 | M3 | 375 | 130 | 0.961 | 6.19 | -4.39 | 132.761
Letklinkerblok, Massiv letklinkerblok | 1 | M3 | 600 | 194 | 1.6 | 1.19 | -1.1 | 195.69
Lim til gipsplader | 1 | KG | 1 | 0.10317 |  | 0.015005 |  | 0.11817
Limtræs-produkter af fyr og gran | 1 | M3 | 500 | -610 |  |  |  | -610
Limtræs-produkter af fyr og gran, Forbrænding | 1 | M3 | 500 |  | 743 | 0 | -395 | 348
Limtræs-produkter af fyr og gran, Genbrug | 1 | M3 | 500 |  | 731 | 0 | -787 | -56
Linoleum gulvbelægning (tykkelse 0,0025 m) | 1 | M2 | 3 | -3.2476 | 3.5866 |  | -0.44445 | -0.10541
Lithium jernfosfat (LiFePO4) batteri (1 kWhlagring) | 1 | Pcs | 23.3 | 241.48 |  | 22.5933 | -35.2863 | 228.787
Lithiumbromid | 1 | KG | 1 | 8.0814 |  | 9.235 |  | 17.3164
Loftspanel, Mineraluld | 1 | M2 | 2.4 | 3.4872 | 0 | 0.036013 |  | 3.5232
LPG tank 2700 l / 1,2 t (overjordiske) | 1 | Pcs | 648 | 1720.01 | 0.43355 |  | -825.924 | 894.5196
LPG tank 2700 l / 1,2 t (underjordisk) | 1 | Pcs | 773.33 | 2135.85 | 54.2252 |  | -1202.05 | 988.0252
LPG tank 4850 l / 2,1 t (overjordiske) | 1 | Pcs | 1040 | 2762.64 | 0.85122 |  | -1621.6 | 1141.8912
LPG tank 4850 l / 2,1 t (underjordisk) | 1 | Pcs | 1116.7 | 3084.11 | 78.1327 |  | -1735.34 | 1426.9027
LPG tank 6400 l / 2,9 t (overjordiske) | 1 | Pcs | 1170 | 3107.97 | 0.95763 |  | -1824.3 | 1284.6276
LPG tank 6400 l / 2,9 t (underjordisk) | 1 | Pcs | 1390 | 3839.02 | 97.3728 |  | -2159.91 | 1776.4828
Lysstofrør fatning T8-18W (LFL) | 1 | Pcs | 0.3935 | 1.1645 | 0.22698 |  | -0.61182 | 0.77963
Lysstofrør fatning T8-36W (LFL) | 1 | Pcs | 1.66 | 5.0033 | 0.0027174 |  | -2.6336 | 2.3725
Lysstofrør T5-14W | 1 | Pcs | 0.054955 | 0.28807 | 0.00079066 |  | -0.026972 | 0.26189
Lysstofrør T5-14W, EOL | 1 | Pcs | 0.054955 |  |  | 0.0027043 |  | 0.0027043
Lysstofrør T5-28W | 1 | Pcs | 0.11 | 0.51958 | 0.0016394 |  | -0.026972 | 0.49425
Lysstofrør T5-28W, EOL | 1 | Pcs | 0.11 |  |  | 0.0045071 |  | 0.0045071
Lysstofrør T8-18W | 1 | Pcs | 0.07 | 0.37332 | 0.0010722 |  | -0.035675 | 0.33872
Lysstofrør T8-18W, EOL | 1 | Pcs | 0.07 |  |  | 0.0032451 |  | 0.0032451
Lysstofrør T8-36W | 1 | Pcs | 0.1468 | 0.67827 | 0.0022181 |  | -0.035675 | 0.64481
Lysstofrør T8-36W, EOL | 1 | Pcs | 0.1468 |  |  | 0.0059494 |  | 0.0059494
Læsket kalk, pulver | 1 | KG | 1 | 1.0978 |  |  |  | 1.0978
Marmorplade (tykkelse 0,02 m) | 1 | M2 | 52 | 16.2767 | 0.38154 |  | -0.10681 | 16.5514
Melamin-skum | 1 | KG | 1 | 6.5813 | 1.434 |  | -0.66368 | 7.3517
Messing | 1 | KG | 1 | 1.3857 |  |  |  | 1.3857
Mineraluld, alm. | 1 | M3 | 26.25 | 40.3055 | 0.72123 | 0.39958 |  | 41.4263
Mineraluld, facadesystem | 1 | M3 | 46.25 | 70.3915 | 1.2697 | 0.70344 |  | 72.3646
Mineraluld, løsfyld | 1 | M3 | 50 | 64.0233 | 1.2465 | 0.6906 |  | 65.9604
Mineraluld, skråtag | 1 | M3 | 30 | 46.5164 | 0.78321 | 0.45552 |  | 47.7551
Mineraluld, stenuld, rørskål | 1 | M3 | 151 | 317.952 | 0.01637 |  |  | 317.9684
Mineraluld, stenuld, teknisk pladeisolering | 1 | M3 | 146.4 | 196.032 | 0.01637 |  |  | 196.0484
Mineraluld, terræn | 1 | M3 | 85 | 133.91 | 2.331 | 1.2914 |  | 137.5324
Mineraluld, trykfast til tagsystem | 1 | M3 | 145 | 209.503 | 3.9764 | 2.203 |  | 215.6824
Mørtel, armeringsmørtel, kunstharpiksspartelmasse | 1 | KG | 1 | 0.47692 | 0 | 0.01637 |  | 0.49329
Mørtel, cementmørtel | 1 | M3 | 2000 | 345.107 |  | 29.3017 |  | 374.4087
Mørtel, fliseklæber | 1 | KG | 1 | 0.34703 |  | 0.01637 | -0.0028553 | 0.36055
Naturstenplade, blød, facade | 1 | M2 | 104 | 16.231 | 0.69948 |  | -0.21361 | 16.7169
Naturstenplade, blød, gulv | 1 | M2 | 52 | 14.9203 | 0.34974 |  | -0.10681 | 15.1632
Naturstenplade, hård, facade | 1 | M2 | 78 | 32.4057 | 0.52461 |  | -0.16021 | 32.7701
Naturstenplade, hård, gulv | 1 | M2 | 52 | 31.7513 | 0.34974 |  | -0.10681 | 31.9942
Naturstensplade, udendørsbrug | 1 | M2 | 208 | 5.7354 | 1.399 |  | -0.42723 | 6.7072
Net-forstærket dampspærre PET | 1 | M2 | 0.12 | 0.74204 | 0.33103 |  | -0.10076 | 0.9723
Nylonstøbning (PA 6.6) | 1 | KG | 1 | 10.6619 | 2.8764 |  | -1.0872 | 12.4512
Oliekedel, lav temperatur, < 20 kW | 1 | Pcs | 221 | 803.765 | 11.9181 |  | -139.23 | 676.4531
Oliekedel, lav temperatur, < 20 kW, EOL | 1 | Pcs | 221 |  |  | 0.94649 |  | 0.94649
Oliekedel, lav temperatur, 120-400 kW | 1 | Pcs | 992 | 3035.05 | 53.6451 |  | -626.817 | 2461.8781
Oliekedel, lav temperatur, 120-400 kW, EOL | 1 | Pcs | 992 |  |  | 1.8029 |  | 1.8029
Oliekedel, lav temperatur, 20-120 kW | 1 | Pcs | 354 | 1287.48 | 19.0828 |  | -223.013 | 1083.5498
Oliekedel, lav temperatur, 20-120 kW, EOL | 1 | Pcs | 354 |  |  | 1.5955 |  | 1.5955
Oliekedel, lav temperatur, kondenserende, <20 kW | 1 | Pcs | 162 | 891.1 | 26.61 | 1.803 | -223.6 | 695.913
Oliekedel, lav temperatur, kondenserende, 120-400 kW | 1 | Pcs | 1504 | 5075 | 249.5 | 1.803 | -2099 | 3227.303
Oliekedel, lav temperatur, kondenserende, 20-120 kW | 1 | Pcs | 439 | 1755 | 72.67 | 1.803 | -610.8 | 1218.673
Oparbejdning af byggeaffald | 1 | KG | 1 |  | 0.002663 |  |  | 0.002663
OSB-plade | 1 | M3 | 600 | -572.706 |  |  |  | -572.706
Ovenlyskuppel, plast (komplet ovenlys) | 1 | M2 | 35.2 | 45.7 | 42.5 | 0.18 | -37.1 | 51.28
Overflade, Anodisering af aluminiumplade | 1 | M2 | 1 | 6.1193 |  |  |  | 6.1193
Overflade, Facademaling, akryl maling | 1 | KG | 1 | 2.1065 |  | 0.015005 | -0.0094265 | 2.112
Overflade, Facademaling, grunder, dispersion | 1 | KG | 1 | 0.90003 |  | 0.015005 | -0.010823 | 0.90422
Overflade, Facademaling, grunder, silikat | 1 | KG | 1 | 0.86577 |  | 0.015005 | -0.010823 | 0.86995
Overflade, Facademaling, silikat | 1 | KG | 1 | 1.4813 |  | 0.015005 | -0.010125 | 1.4862
Overflade, Facademaling, silikoneharpiks | 1 | KG | 1 | 1.2563 | 0 | 0.015005 | -0.0096709 | 1.2617
Overflade, Indendørsmaling, emulsionsmaling, slidstærk | 1 | KG | 1 | 2.6212 |  | 0.015005 | -0.010823 | 2.6254
Overflade, Kalkmaling | 1 | KG | 1 | 0.92485 |  | 0.01637 |  | 0.94122
Overflade, Metal maling(opløsningsmiddelbaseret) | 1 | M2 | 0.21 | 2.2862 | 0.14389 |  | -0.040474 | 2.3896
Overflade, Metalcoating (vandbaseret) | 1 | M2 | 0.29 | 2.0955 | 0.24824 |  | -0.069867 | 2.2739
Overflade, Opløsningsmiddelbaseret lak, hvid | 1 | KG | 1 | 2.9501 | 0.68517 |  | -0.19274 | 3.4426
Overflade, Parket lak (primer til træ;fortyndet med vand) | 1 | KG | 1 | 1.817 | 0.91295 |  | -0.25698 | 2.4729
Overflade, Parket lak transparent | 1 | KG | 1 | 3.4614 | 0.91295 |  | -0.25698 | 4.1174
Overflade, Pulver coating af metal | 1 | M2 | 0.18 | 4.098 | 0.20533 |  | -0.057821 | 4.2455
Overflade, Pulverlakering (Industri,udendørs, hvid) | 1 | KG | 1 | 4.7352 | 1.0457 |  | -0.32123 | 5.4596
Overflade, træfacade, semi-pigmenteret lasursystem | 1 | KG | 1 | 2.7365 | 0.83687 |  | -0.26117 | 3.3122
Overflade, Træmaling, udendørs, dækkende(topcoat-system) | 1 | KG | 1 | 2.7409 | 0.83687 |  | -0.26117 | 3.3166
Overflade, trævinduer, hvid grunder | 1 | KG | 1 | 1.8219 | 0.78467 |  | -0.24385 | 2.3627
Overflade, Vandbaseret lak, hvid | 1 | KG | 1 | 2.0123 | 0.85601 |  | -0.24092 | 2.6273
Overflade, Vinduesmaling, hvid | 1 | KG | 1 | 1.8219 | 0.78467 |  | -0.24385 | 2.3627
Overflade, Vinduesmaling, mellemlagdækkende hvid | 1 | KG | 1 | 1.782 | 0.78467 |  | -0.24399 | 2.3227
Papiruldsisolering, løsfyld | 1 | M3 | 45 | -73.3725 | 99.0818 |  | -30.5055 | -4.7962
Papiruldsplader | 1 | M3 | 80 | -19.9935 | 176.145 |  | -69.6378 | 86.5137
Parket i massivt træ | 1 | M2 | 11.71 | -12.0662 |  |  |  | -12.0662
Parket, flerlag (tykkelse 0,01 m) | 1 | M2 | 6.5 | -4.4533 | 11.8038 |  | -2.3163 | 5.0342
Pellet-kedel | 1 | Pcs | 335 | 1168.47 | 1.3187 | 1.8029 | -409.511 | 762.0806
Perlite 0-1 mm | 1 | KG | 1 | 0.52246 |  |  |  | 0.52246
Perlite 0-3 mm | 1 | KG | 1 | 0.55829 |  |  |  | 0.55829
Phenolplast, stift skum (PF) | 1 | M3 | 40 | 87.3203 | 90.0279 |  | -31.9992 | 145.349
Pillefyr, 20-120 kW | 1 | Pcs | 833 | 2329.17 | 3.299 | 1.8029 | -1021.95 | 1312.3218
Pimpsten (SFK-4) | 1 | M3 | 900 | 78.0446 | 6.6035 |  | -1.8486 | 82.7995
Pimpsten 0-4 mm | 1 | KG | 1 | 0.0086938 |  |  |  | 0.0086938
Pimpsten, grus | 1 | KG | 1 | 0.0087144 |  |  |  | 0.0087144
PIR-skum, høj densitet (250 kg/m3) | 1 | M3 | 250 | 781.381 | 644.627 |  | -249.994 | 1176.014
Plast profil CR (chloropren gummi) | 1 | KG | 1 | 6.3569 | 3.5615 |  | -1.5226 | 8.3958
Plast profil SBR | 1 | KG | 1 | 4.2015 | 3.1383 |  | -1.6957 | 5.6441
Plastplade, transparent, PC | 1 | M3 | 1200 | 6131.21 | 3661.42 |  | -1368.53 | 8424.1
Plastplade, transparent, PMMA ekstruderet | 1 | M3 | 1190 | 5756.79 | 2889.91 |  | -1139.6 | 7507.1
Plastplade, transparent, PMMA støbte | 1 | M3 | 1190 | 6291.42 | 2889.91 |  | -1139.6 | 8041.73
Plastplade, transparent, PVC | 1 | M3 | 1220 | 3996.11 | 4010 |  | -814.07 | 7192.04
Plastprofil, silikone | 1 | KG | 1 | 6.8579 | 1.0128 |  | -0.46848 | 7.4023
Polybutadiene rør (PB) | 1 | KG | 1 | 4.1024 | 3.2233 |  | -1.4654 | 5.8603
Polycarbonatplade | 1 | KG | 1 | 5.9359 | 3.3286 |  | -1.1404 | 8.1241
Polyethylen-skum | 1 | KG | 1 | 3.0554 | 3.9849 |  | -1.8036 | 5.2368
Polystyren granulat (cementbundet) | 1 | M3 | 350 | 160.083 | 103.432 |  | -43.3217 | 220.1933
Polystyren skumfyldning (uden bindemiddel) | 1 | M3 | 15 | 48.8671 | 55.4102 |  | -23.208 | 81.0693
Polyurethanskum (rørisolering) | 1 | M3 | 30 | 200.718 | 2.7313 |  | -1.2649 | 202.1844
Porebeton 380 kg/m³ | 1 | M3 | 380 | 182.392 | 2.5558 |  | -0.78051 | 184.1673
Porebeton 472 kg/m³ | 1 | M3 | 472 | 222.605 | 3.1746 |  | -0.96948 | 224.8101
Porebeton 474 kg/m³, armeret | 1 | M3 | 500 | 263.192 | 3.361 |  | -1.0264 | 265.5266
Porebeton granulat | 1 | M3 | 400 | 5.2847 | 2.6903 |  | -0.82159 | 7.1534
Propan (R290) | 1 | KG | 1 | 0.55688 |  |  |  | 0.55688
PU skumisolering, belagt med aluminium påbegge sider (12 cm) | 1 | M2 | 3.72 | 12.9 | 0.106 | 8.56 | -4.98 | 16.586
PU skumplade (12cm) | 1 | M2 | 3.96 | 14.8 | 0.102 | 8.74 | -4 | 19.642
Puds, gips | 1 | M3 | 900 | 134.173 |  | 13.505 |  | 147.678
Puds, gips-kalk | 1 | M3 | 900 | 119.397 |  | 13.505 |  | 132.902
Puds, kalk-gips, inde | 1 | M3 | 900 | 198.85 |  | 13.505 |  | 212.355
Puds, syntetisk harpiks | 1 | M3 | 1700 | 1201.64 |  | 25.5094 |  | 1227.1494
PUR fugemasse | 1 | KG | 1 | 5.3329 | 2.6567 |  | -0.94442 | 7.0452
PUR-underlag på PET-flis (tykkelse 0,0005 m) | 1 | M2 | 0.2 | 1.0663 | 0.54176 |  | -0.19259 | 1.4155
PVC gulvbelægning | 1 | M2 | 3.3 | 8.191 | 10.8467 |  | -2.202 | 16.8357
PVC plastisol | 1 | KG | 1 | 2.4327 | 2.7394 |  | -0.55606 | 4.6161
Radiator, stålplade | 1 | KG | 1 | 4.448 | 0.00081848 |  | -1.5592 | 2.8896
Regnvandsrør, støbejern | 1 | KG | 1 | 0.72288 |  |  |  | 0.72288
Rulleskodder, PVC | 1 | M2 | 6.24 | 23.4651 | 12.0519 |  | -10.0487 | 25.4683
Rulletrappe (grundkomponenter pr. trappe) | 1 | Pcs | 4076 | 12715.1 | 105.496 | 4.8827 | -5674.33 | 7151.1487
Rulletrappe (komponenter, som er afhængige af højden) | 1 | Pcs | 800 | 2467.1 | 27.2787 |  | -1251.37 | 1243.0087
Rustfri stål, genanvendelse | 1 | KG | 1 |  |  | 0.00068207 | -2.6638 | -2.6631
Rytterlys, plast/aluminium (komplet vindue) | 1 | M2 | 18.8 | 84.7 | 10.6 | 0.0495 | -68.6 | 26.7495
Rødgods | 1 | KG | 1 | 1.7732 |  |  |  | 1.7732
Rør til el-varmepumpe (lodret jordvarme, saltvand), collector, 10 kW | 1 | Pcs | 141 | 363.115 | 0 |  |  | 363.115
Rør til el-varmepumpe (lodret jordvarme, saltvand), collector, 20 kW | 1 | Pcs | 282 | 726.23 | 0 |  |  | 726.23
Rør til el-varmepumpe (lodret jordvarme, saltvand), collector, 70 kW | 1 | Pcs | 987 | 2541.8 | 0 |  |  | 2541.8
Rør til el-varmepumpe (lodret jordvarme, saltvand), probe, 10 kW | 1 | Pcs | 188.8 | 614.302 | 0 |  |  | 614.302
Rør til el-varmepumpe (lodret jordvarme, saltvand), probe, 10 kW | 1 | Pcs | 1843.4 | 6027.13 | 0 |  |  | 6027.13
Rør til el-varmepumpe (lodret jordvarme, saltvand), probe, 20 kW | 1 | Pcs | 551.5 | 1804.28 | 0 |  |  | 1804.28
Rør til el-varmepumpe (vand-vand) 10 kW | 1 | Pcs | 33 | 136.135 | 0.014733 |  | -28.0661 | 108.0836
Rør til el-varmepumpe (vand-vand) 20 kW | 1 | Pcs | 48 | 174.764 | 0.014733 |  | -28.0661 | 146.7126
Rør til el-varmepumpe (vand-vand) 70 kW | 1 | Pcs | 1211.68 | 417.966 | 0.014733 |  | -28.0661 | 389.9146
Rør, Afløbsrør, ABS | 1 | KG | 1 | 4.4085 | 2.5526 |  | -1.4943 | 5.4668
Rør, Afløbsrør, PVC | 1 | KG | 1 | 1.9188 | 0.60763 |  | -0.25961 | 2.2668
Rør, Brugsvandsrør, PEX | 1 | KG | 1 | 4.1033 | 3.7685 |  | -1.7056 | 6.1662
Rør, glaseret stentøj | 1 | KG | 1 |  | 0.013641 |  |  | 0.013641
Rør, Kloakrør HDPE | 1 | KG | 1 | 2.0983 | 3.4544 |  | -1.7056 | 3.8472
Rør, Kloakrør PP | 1 | KG | 1 | 2.6198 | 3.4544 |  | -1.7056 | 4.3687
Rør, Kloakrør PVC | 1 | KG | 1 | 2.8225 | 3.013 |  | -0.66727 | 5.1682
Rør, polypropylen (PP) | 1 | KG | 1 | 2.6198 | 3.2233 |  | -1.4654 | 4.3777
Rør, Regnvandsrør, PVC | 1 | KG | 1 | 2.4283 | 3.013 |  | -0.66727 | 4.774
Sand 0-2 mm | 1 | KG | 1 | 0.002854 | 0.0067258 |  | -0.002054 | 0.0075258
Sand 0-2 mm, tørret | 1 | KG | 1 | 0.033259 | 0.0073372 |  | -0.002054 | 0.038543
Sand, knust, tørret | 1 | KG | 1 | 0.034273 | 0.0067258 |  | -0.002054 | 0.038945
Sandwichelement/facadeelement, Sandwichelement, EPS | 1 | M2 | 495.2 | 87.3 | 1.49 | 10.8 | -7.83 | 91.76
Sandwichelement/facadeelement, Sandwichelement, mineraluld | 1 | M2 | 501.8 | 90.6 | 1.51 | 1.25 | -1.21 | 92.15
Sanitetskeramik | 1 | KG | 1 | 2.8028 | 0.01637 |  |  | 2.8192
Savede og tørrede konstruktionstræprodukter af fyr og gran | 1 | M3 | 456 | -680 |  |  |  | -680
Savede og tørrede konstruktionstræprodukter af fyr og gran, Forbrænding | 1 | M3 | 456 |  | 728 | 0 | -371 | 357
Savede og tørrede konstruktionstræprodukter af fyr og gran, Genbrug | 1 | M3 | 456 |  | 717 | 0 | -768 | -51
Silikatmaling (indendørs) | 1 | KG | 1 | 0.955 |  |  |  | 0.955
Silikatmaling (udendørs) | 1 | KG | 1 | 1.2 |  |  |  | 1.2
Singels 2-15 mm | 1 | KG | 1 | 0.014695 | 0.0067258 |  | -0.002054 | 0.019367
Skifer | 1 | M2 | 30 | 15.0386 | 0.20177 |  | -0.061619 | 15.1788
Skorsten opmuret (1 rør) | 1 | M | 98.3 | 23.8032 | 1.6091 |  |  | 25.4123
Skorsten opmuret (2 rør) | 1 | M | 195.6 | 47.4265 | 3.2013 |  |  | 50.6278
Skorsten stål (enkelt væg) | 1 | KG | 1 | 4.0207 | 0.00081848 |  | -1.2736 | 2.748
Skortsten polypropylen (PP) | 1 | KG | 1 | 2.5005 | 2.7313 |  | -1.2649 | 3.9668
Skærvemastisk asfalt (SMA) | 1 | KG | 1 | 0.076583 | 0 |  | -0.026305 | 0.050278
Skærver 16-32 mm | 1 | KG | 1 | 0.014695 | 0.0067258 |  | -0.002054 | 0.019367
Slaggebeton, sten | 1 | M3 | 1400 | 352.838 | 10.2721 |  | -2.8756 | 360.2345
Smeltekammergranulat | 1 | KG | 1 | 0 |  |  |  | 0
Solafskærmning, aluminiumslameller | 1 | M2 | 2391 | 23.6353 |  |  |  | 23.6353
Solafskærmning, polyethylenterephthalat(PET) | 1.2508 | M2 | 0.4 | 4.194 | 1.1034 |  | -0.33587 | 4.9615
Solcelleanlæg 1000 kWh / m2*a | 1 | M2 | 9 | 296.686 |  | 12.1364 | -36.2013 | 272.6211
Solvarmekollektor, plan | 1 | M2 | 18.27 | 104.039 | 1.1763 |  | -57.2425 | 47.9728
Solvarmekollektor, vakuumrør | 1 | M2 | 29.5 | 109.581 | 2.3342 |  | -38.8375 | 73.0777
Spånplade | 1 | M3 | 700 | -873.594 | 1268.47 |  | -2.9343 | 391.9417
Spånplade, melaminbelagt | 1 | M3 | 633.29 | -691.465 |  |  |  | -691.465
Stenmel 0/2 | 1 | KG | 1 | 0.014695 | 0.0067258 |  | -0.002054 | 0.019367
Stikdåse | 1 | Pcs | 77 | 0.38571 | 0.0012605 |  | -0.041349 | 0.34562
Stokerfyr | 1 | Pcs | 631 | 1642.03 | 3.4789 | 1.8029 | -683.535 | 963.7768
Stokerfyr 120-400 kW | 1 | Pcs | 3399 | 7141.52 | 18.7887 |  | -3691.63 | 3468.6787
Stokerfyr 120-400 kW, EOL | 1 | Pcs | 3399 |  |  | 1.8029 |  | 1.8029
Stokerfyr 20-120 kW | 1 | Pcs | 921 | 2218.21 | 5.0829 |  | -998.687 | 1224.6059
Stokerfyr 20-120 kW, EOL | 1 | Pcs | 921 |  |  | 1.8029 |  | 1.8029
Støbeasfalt | 1 | KG | 1 | 0.21416 | 0 | 0.079328 | -0.026305 | 0.26718
Stål, Smedestål | 1 | KG | 1 | 2.8079 |  |  |  | 2.8079
Stål, valsede profiler og plader | 1000 | KG | 1 | 1125 | 1.844 |  | -413.4 | 713.444
Stål, Varmgalvaniseret stålplade | 1 | M2 | 5.72 | 16.3885 |  |  |  | 16.3885
Stål, varmvalset plade, 2-20 mm | 1 | KG | 1 | 2.6763 |  |  |  | 2.6763
Stål, varmvalset plade, Genanvendelse | 1 | KG | 1 |  |  | 0.00068207 | -1.8106 | -1.8099
Stålplade (0,3-3,0mm) | 1 | KG | 1 | 2.4276 |  |  |  | 2.4276
Stålplade (20 mikrometer galvaniseret) | 1 | KG | 1 | 2.6763 |  |  |  | 2.6763
Stålplade, rustfri | 1 | KG | 1 | 3.4273 |  |  |  | 3.4273
Stålprofil | 1 | KG | 1 | 0.99444 |  |  |  | 0.99444
Stålprofil, Genanvendelse | 1 | KG | 1 |  |  | 0.00068207 | -0.393 | -0.39232
Stålrør, gevindrør | 1 | KG | 1 | 2.5137 | 0.0015006 |  | -1.5592 | 0.95601
Tagfolie EPDM | 1 | M2 | 2 | 8.5995 | 6.7996 |  | -3.3914 | 12.0078
Tagmembran, PVC | 1 | M2 | 1.5 | 6.0729 | 4.9303 |  | -1.0009 | 10.0023
Tagpap, bitumen toplag, ikke skiferbestrøet | 1 | M2 | 5.21 | 5.3554 | 0 | 0.4133 |  | 5.7687
Tagpap, bitumen toplag, skiferbestrøet | 1 | M2 | 6.2 | 5.3641 | 0 | 0.49183 |  | 5.8559
Tagpap, bitumen undermembran | 1 | M2 | 5 | 2.4749 | 0 | 0.39664 |  | 2.8715
Tagsten, beton | 1000 | KG | 1 | 255.909 |  | 16.07 | -2.681 | 269.298
Tagsten, tegl | 1 | M2 | 45 | 15.8784 | 0.30266 |  | -0.092429 | 16.0886
Teflon-membran, polytetrafluoroethylen(PTFE) | 1 | KG | 1 | 14.4411 | 0.36409 |  | -0.16787 | 14.6373
Teglsten, formur | 1 | M3 | 1800 | 528.541 | 13.207 |  | -3.6972 | 538.0508
Teglsten, genbrugte | 1000 | KG | 1 | 2.7 |  |  |  | 2.7
Termorude 2x4 mm, Argonfyldt | 1 | M2 | 20.5 | 36.9941 | 1.5174 | 0.32739 | -0.70272 | 38.1362
Tetrafluorethan (R134a) | 1 | KG | 1 | 8.3863 |  |  |  | 8.3863
Tetrafluorpropen (R1234ze) | 1 | KG | 1 | 6.1273 |  |  |  | 6.1273
Toilet sæde / låg, hærdetplast | 1 | Pcs | 2.6 | 11.552 | 7.1013 |  | -3.2887 | 15.3646
Tom affaldsproces | 1 | KG | 1 |  | 0 |  |  | 0
Træ, ceder | 1 | M3 | 571 | -809.968 | 1037.52 |  | -282.581 | -55.029
Træ, egetræ (12% fugt / 10,7% H2O) | 1 | M3 | 716.8 | -1063 | 1287.83 |  | -341.221 | -116.391
Træ, fyrretræ (12% fugt / 10,7% H2O) | 1 | M3 | 548.8 | -783.129 | 985.049 |  | -260.334 | -58.414
Træ, gran (12% fugt / 10,7% H2O) | 1 | M3 | 481.6 | -693.836 | 876.037 |  | -238.748 | -56.547
Træ, lærk | 1 | M3 | 660.8 | -907.564 | 1186.9 |  | -314.259 | -34.923
Træbetonplade | 1 | M3 | 360 | -29.3699 | 317.455 |  | -113.794 | 174.2911
Træbrædder, bøg (12% fugtighed / 10,7% H2O) | 1 | M3 | 739.2 | -1093.21 | 1328.2 |  | -352.468 | -117.478
Træfiberisolering | 1 | M3 | 157.49 | -156.3 | 238.2 |  | -124 | -42.1
Træfiberisoleringsplade (våd proces) | 1 | M3 | 160 | -182.182 | 334.691 |  | -88.6621 | 63.8469
Træfiberplade, høj densitet, HDF | 1 | M3 | 849.92 | -854.246 |  |  |  | -854.246
Træfiberplade, medium densitet, MDF | 1 | M3 | 737.5 | -726.358 |  |  |  | -726.358
Trægulv, stavparket, 22 mm | 1 | M2 | 11.5 | -15.0494 | 23.6049 |  | -6.3659 | 2.1897
Træprodukter, affaldsforbrænding | 1 | KG | 1 |  | 1.8018 |  | -0.5232 | 1.2786
TT-element/Ribbedæk, TT60 med 12-18 stk. L12,5 liner, og 1,3-3,3 kg slap armering | 1 | M2 | 332.7 | 56.3 | 1 | 0.734 | -0.695 | 57.339
TT-element/Ribbedæk, TT60 med 20-28 stk. L12,5 liner, og 2-4 kg slap armering | 1 | M2 | 335.1 | 57.7 | 1.01 | 0.734 | -0.711 | 58.733
TT-element/Ribbedæk, TTS90 med 16-22 stk. L12,5 liner, og 1-2,5 kg slap armering | 1 | M2 | 302 | 55.3 | 0.908 | 0.658 | -0.613 | 56.253
Tæppeflise | 1 | M2 | 1.2 | 20 |  | 4.56 | -0.0958 | 24.4642
Tæppeflise EoL | 1 | M2 | 1.2 |  | 0.0341 |  |  | 0.0341
Tæppegulvbelægning (tykkelse 0,006 m) | 1 | M2 | 1.4 |  | 4.0453 |  | -1.6044 | 2.4409
Tætningsliste, EPDB, ekstruderet | 1 | KG | 1 | 4.1678 | 2.8768 |  | -1.6957 | 5.3488
Undertag, fiberarmeret PE-membran | 1 | M2 | 0.14 | 0.42563 | 0.31544 |  | -0.14272 | 0.59835
Undertag, PP-membran | 1 | M2 | 0.15 | 0.40716 | 0.33362 |  | -0.16468 | 0.5761
Urea formaldehyd skum isolering | 1 | KG | 1 | 2.8824 | 1.8759 |  | -0.66665 | 4.0916
Vandtætningsmembran, flydende | 1 | KG | 1 | 1.11 |  |  |  | 1.11
Vandvarmer, el, gennemstrøm, 21 kW | 1 | Pcs | 3.95 | 14.7374 | 4.9245 |  | -6.9321 | 12.7297
Varmepumpe (luft-vand) 10 kW | 1 | Pcs | 134 | 458.991 | 30.0855 | 4.2818 | -241.521 | 251.8373
Varmepumpe (luft-vand) 14kW | 1 | Pcs | 187.6 | 642.587 | 42.1198 |  | -338.129 | 346.5778
Varmepumpe (luft-vand) 14kW, EOL | 1 | Pcs | 187.6 |  |  | 5.9945 |  | 5.9945
Varmepumpe (luft-vand) 7kW | 1 | Pcs | 93.8 | 321.294 | 21.0599 |  | -169.065 | 173.2889
Varmepumpe (luft-vand) 7kW, EOL | 1 | Pcs | 93.8 |  |  | 2.9972 |  | 2.9972
Varmepumpe, jordvarmeslange, 20 kW | 1 | Pcs | 184.2 | 392.972 | 4.353 |  | -156.278 | 241.047
Varmepumpe, jordvarmeslange, 20 kW, EOL | 1 | Pcs | 184.2 |  |  | 0.030017 |  | 0.030017
Varmepumpe, jordvarmeslange, 70 kW | 1 | Pcs | 488.9 | 931.906 | 11.4808 |  | -267.738 | 675.6488
Varmepumpe, jordvarmeslange, 70 kW, EOL | 1 | Pcs | 488.9 |  |  | 0.030017 |  | 0.030017
Varmepumpe, jordvarmesonde, 10 kW | 1 | Pcs | 563 | 855.755 | 4.353 |  | -156.292 | 703.816
Varmepumpe, jordvarmesonde, 10 kW, EOL | 1 | Pcs | 563 |  |  | 0.030017 |  | 0.030017
Varmepumpe, jordvarmesonde, 70 kW | 1 | Pcs | 4855 | 6262.06 | 11.4807 |  | -267.67 | 6005.8707
Varmepumpe, jordvarmesonde, 70 kW, EOL | 1 | Pcs | 4854.66 |  |  | 0.030017 |  | 0.030017
Varmepumpe, vand-vand, 10 kW | 1 | Pcs | 104.2 | 284.922 | 5.2246 |  | -173.463 | 116.6836
Varmepumpe, vand-vand, 10 kW | 1 | Pcs | 104.22 |  |  | 0.030017 |  | 0.030017
Varmepumpe, vand-vand, 20 kW | 1 | Pcs | 104 | 284.32 | 5.2246 |  | -173.463 | 116.0816
Varmepumpe, vand-vand, 20 kW, EOL | 1 | Pcs | 104 |  |  | 0.030017 |  | 0.030017
Varmepumpe, vand-vand, 70 kW | 1 | Pcs | 199.22 | 553.729 | 13.6581 |  | -307.478 | 259.9091
Varmepumpe, vand-vand, 70 kW, EOL | 1 | Pcs | 199.22 |  |  | 0.030017 |  | 0.030017
Vegetationssubstrat | 1 | KG | 1 | -0.046905 | 0.0073372 |  | -0.002054 | -0.041622
Ventilationsaggregat decentraliseret (væg &loft) 60 m3/h, EOL | 1 | Pcs | 878 |  |  | 0.018028 |  | 0.018028
Ventilationsaggregat m. varmegenvinding 1000 m3 / h | 1 | Pcs | 99.1 | 372.133 | 0.61116 |  | -212.093 | 160.6512
Ventilationsaggregat m. varmegenvinding 1000 m3 / h, EOL | 1 | Pcs | 99.1 |  |  | 0.090142 |  | 0.090142
Ventilationsaggregat m. varmegenvinding 10000 m3 / h | 1 | Pcs | 703.94 | 2815.96 | 3.4733 | 0.27043 | -1717.02 | 1102.6837
Ventilationsaggregat m. varmegenvinding 5000 m3 / h | 1 | Pcs | 367.94 | 1460.38 | 1.7743 |  | -881.899 | 580.2553
Ventilationsaggregat m. varmegenvinding 5000 m3 / h, EOL | 1 | Pcs | 367.94 |  |  | 0.18029 |  | 0.18029
Ventilationsanlæg decentraliseret (væg &loft) 60 m3 / h | 1 | Pcs | 878 | 4.0868 | 1.2972 |  | -1.38 | 4.0039
Ventilationskanal, galvaniseret stål | 1 | KG | 1 | 3.0472 | 0.001637 |  | -1.5865 | 1.4624
Vinduesbeslag, aluminium | 1 | Pcs | 1014 | 8.7347 |  |  |  | 8.7347
Vindueshåndtag | 1 | Pcs | 0.1 | 0.95738 | 0.252 |  | -0.10931 | 1.1001
Vindueskarm, aluminium | 1 | M | 1.43 | 15.7712 | 0.69346 |  | -9.5169 | 6.9478
Vindueskarm, plast | 1 | M | 2.8 | 8.2506 | 3.9169 |  | -3.2289 | 8.9385
Vindueskarm, træ | 1 | M | 2.11 | -0.36978 | 4.0368 |  | -1.6221 | 2.0449
Vinduesprofil, karm, alu. pulverlak. | 1 | M | 1.02 | 13.0541 |  |  |  | 13.0541
Vinduesramme, aluminium | 1 | M | 1.51 | 17.055 | 0.58799 |  | -10.4202 | 7.2228
Vinduesramme, plast | 1 | M | 3.1 | 9.242 | 4.8208 |  | -3.4291 | 10.6337
Vinduesramme, pulverlakeret aluminium | 1 | M | 0.98 | 12.5422 |  |  |  | 12.5422
Vinduesramme, træ | 1 | M | 2.11 | -0.14735 | 4.0369 |  | -1.6114 | 2.2782
Vippeafbryder (lyskontakt) | 1 | Pcs | 79 | 0.43777 | 0.0012932 |  | -0.051157 | 0.38791
VVS-rør, blanke kobberrør | 1 | KG | 1 | 1.97 |  | 0.000949 | -0.733 | 1.2379
VVS-rør, PE-belagt kobberrør | 1 | KG | 1 | 2.07 |  | 0.964 | -1.1 | 1.934
VVS-rør, PE-skumbelagt kobberrør | 1 | KG | 1 | 2.29 |  | 0.377 | -0.868 | 1.799
VVS-rør, PU-skumbelagt kobberrør | 1 | KG | 1 | 2.85 |  | 0.611 | -0.952 | 2.509
VVS-rør, PVC-belagt kobberrør | 1 | KG | 1 | 1.83 |  | 0.987 | -1.12 | 1.697
Vådrumsarmatur til lysstofrør, T8-36W | 1 | Pcs | 3.15 | 16.6515 | 9.1162 |  | -3.5183 | 22.2493
WPC facadepanel | 1 | M2 | 7.79 | -0.558 | 8.7817 |  | -2.7492 | 5.4745
WPC terrassebelægning | 1 | M2 | 18.36 | 0.253 | 21.0833 |  | -4.872 | 16.4644
XPS isolering | 1 | M3 | 32 | 96.3403 | 118.208 |  | -49.5105 | 165.0378
Zink, patineret | 1 | KG | 1 | 2.09 |  |  |  | 2.09
Total |  |  |  | 142468.3258 | 41270.9888 | 999.342 | -56515.1747 | 128223.4818

## Endelig liste
LCAMaterialID | LCAMaterialName | MaterialClass | referenceUnit | referenceQuantity | Density | A1tilA3 | C3 | C4 | D | Type | Source
37b98d42-7b80-4742-b79f-517e9c7aa222 | 3-lags-rude | Glass | 1 | M2 | 30 | 57.7726 | 3.0348 | 0.49109 | -1.4054 | Generic Dataset | Bilag 2, tabel 7: Generisk datagrundlag 2023
c6f467c2-e279-415e-92e9-e7040ea1a6d5 | Affald, byggeaffald, deponering (ikke glas) | Unassigned | 1 | KG | 1 |  |  | 0.013641 |  | Generic Dataset | Bilag 2, tabel 7: Generisk datagrundlag 2023
35532e59-8104-482f-aeef-b2dd12931111 | Affald, inert, deponering (glas) | Unassigned | 1 | KG | 1 |  |  | 0.013641 |  | Generic Dataset | Bilag 2, tabel 7: Generisk datagrundlag 2023
cf660cde-376e-4bcb-8506-e58bf076619b | Affald, kunststof, forbrænding fjernvarme | Unassigned | 1 | KG | 1 |  | 2.5274 |  | -1.4054 | Generic Dataset | Bilag 2, tabel 7: Generisk datagrundlag 2023
f1973eaa-217c-47f7-a4c3-85094014afa1 | Affald, stenuld høj densitet | Unassigned | 1 | M3 | 155 |  |  | 2.46 | -5.42 | Generic Dataset | Bilag 2, tabel 7: Generisk datagrundlag 2023
0937069f-a7fb-4888-b69f-229c40097591 | Affald, stenuld lav densitet | Unassigned | 1 | M3 | 39 |  |  | 0.62 | -1.36 | Generic Dataset | Bilag 2, tabel 7: Generisk datagrundlag 2023
875ae56b-4c73-47c3-bc4c-64248620549f | Affald, stenuld middel densitet | Unassigned | 1 | M3 | 96 |  |  | 1.52 | -3.36 | Generic Dataset | Bilag 2, tabel 7: Generisk datagrundlag 2023
73112452-e15b-4390-a0c7-b0612b7d4e3a | Affald, træ, forbrænding fjernvarme | Wood | 1 | KG | 1 |  | 1.8232 |  | -0.68564 | Generic Dataset | Bilag 2, tabel 7: Generisk datagrundlag 2023
8b28b2fb-7828-4525-931f-27c519e1572f | Afretningslag, cementbaseret | Concrete | 1 | KG | 1 | 0.18355 |  | 0.015005 |  | Generic Dataset | Bilag 2, tabel 7: Generisk datagrundlag 2023
1ae0655c-1e58-4b0b-beed-aada2fc15494 | Afretningslag, hårdeplast | Unassigned | 1 | KG | 1 | 0.3311 |  | 0.01637 |  | Generic Dataset | Bilag 2, tabel 7: Generisk datagrundlag 2023
aea7f674-be47-40d2-8c38-889272267343 | Aircondition (direkte fordamper) (per 1 kW) |  | 1 | Pcs | 13.4 | 45.7792 | 3.0398 |  | -24.1576 | Generic Dataset | Bilag 2, tabel 7: Generisk datagrundlag 2023
05ce5cb8-53e5-4f45-b837-a98237688406 | Aircondition (direkte fordamper) (per 1 kW), EOL |  | 1 | Pcs | 13.4 |  |  | 0.42818 |  | Generic Dataset | Bilag 2, tabel 7: Generisk datagrundlag 2023
41366a20-0e37-4b81-97d6-c6314e862f9c | Aluminium, plade og profil, Genanvendelse | Metal | 1 | KG | 1 |  |  | 0.00068207 | -8.2678 | Generic Dataset | Bilag 2, tabel 7: Generisk datagrundlag 2023
05ac771b-6d53-4ebe-b837-38c09bc841e6 | Aluminium, støbegods | Metal | 1 | KG | 1 | 10.9481 |  |  |  | Generic Dataset | Bilag 2, tabel 7: Generisk datagrundlag 2023
fdee9157-0699-4c34-92ab-2e3692ba9164 | Aluminiumsfolie (d=0,1 mm) | Metal | 1 | M2 | 0.28 | 3.1198 |  |  |  | Generic Dataset | Bilag 2, tabel 7: Generisk datagrundlag 2023
9e33afd2-a63f-41cd-bc21-d51bc9efb188 | Aluminiumsplade | Metal | 1 | KG | 1 | 10.4617 |  |  |  | Generic Dataset | Bilag 2, tabel 7: Generisk datagrundlag 2023
ae36281d-6940-405d-bd37-db2a1ca2e3ee | Aluminiumsprofil | Metal | 1 | KG | 1 | 10.677 |  |  |  | Generic Dataset | Bilag 2, tabel 7: Generisk datagrundlag 2023
eebb7c37-56a7-4810-b248-2177a00374b1 | Ammoniak (R717) | Gas | 1 | KG | 1 | 2.4945 |  |  |  | Generic Dataset | Bilag 2, tabel 7: Generisk datagrundlag 2023
17211b92-dae2-435b-9aff-75f552561702 | Anhydrit mix | Unassigned | 1 | KG | 1 | 0.089257 |  |  |  | Generic Dataset | Bilag 2, tabel 7: Generisk datagrundlag 2023
8f86933b-bd6e-4099-a681-6840aa916684 | Armeringsnet | Unassigned | 1 | KG | 1 | 0.68336 |  |  |  | Generic Dataset | Bilag 2, tabel 7: Generisk datagrundlag 2023
8807b07f-1b73-40ac-aa74-247e1ea83637 | Asfalt, bærelag | Unassigned | 1 | KG | 1 | 0.071152 | 0 |  | -0.026305 | Generic Dataset | Bilag 2, tabel 7: Generisk datagrundlag 2023
47c272b6-6c4c-49d1-8c1c-28300cf5a80e | Badekar, bruserbakke, akryl | Unassigned | 1 | KG | 1 | 4.2148 | 3.1612 |  | -1.0834 | Generic Dataset | Bilag 2, tabel 7: Generisk datagrundlag 2023
3b63e0a0-e08b-41ee-87d3-d6579f74a9a6 | Beslag til dreje-kip vinduer (aluminium) |  | 1 | Pcs | 1647 | 12.3655 |  |  |  | Generic Dataset | Bilag 2, tabel 7: Generisk datagrundlag 2023
0e186a20-b279-4398-86b9-0f60d8171506 | Beslag til lodrette skydevinduer |  | 1 | Pcs | 9.32 | 11.591 |  |  |  | Generic Dataset | Bilag 2, tabel 7: Generisk datagrundlag 2023
cb14a2a5-d7e6-449a-a16d-f7d0e744254f | Beslag til vandrette skydevinduer |  | 1 | Pcs | 696 | 5.7505 |  |  |  | Generic Dataset | Bilag 2, tabel 7: Generisk datagrundlag 2023
0bd55a9f-e4d3-4a6d-acbb-f40f65feaffe | Beslag, stålvindue |  | 1 | Pcs | 2.63 | 9.2717 |  |  |  | Generic Dataset | Bilag 2, tabel 7: Generisk datagrundlag 2023
fc2592af-615e-42b2-8627-7e5a2854e090 | Beton vægelementer, Beton vægelementer, 15 cm tyk væg med 5-15 kg armering | Concrete | 1 | M2 | 320.9 | 53.1 | 0.965 | 0.7 | -0.787 | Generic Dataset | Bilag 2, tabel 7: Generisk datagrundlag 2023
41e287a4-6d0b-45ea-bd00-c2363dd747a2 | Beton vægelementer, Beton vægelementer, 20 cm tyk væg, med 16-25 kg armering | Concrete | 1 | M2 | 433.9 | 73.2 | 1.29 | 0.932 | -1.08 | Generic Dataset | Bilag 2, tabel 7: Generisk datagrundlag 2023
6fc41a05-1c2a-4222-b28e-1f83b31a2e84 | Beton vægelementer, Beton vægelementer, 20 cm tyk væg, med 5-15 kg armering | Concrete | 1 | M2 | 426.4 | 66.9 | 1.28 | 0.93 | -1.01 | Generic Dataset | Bilag 2, tabel 7: Generisk datagrundlag 2023
cc141df8-ac22-439b-a57f-2df8c3188f2a | Betonmursten | Masonry | 1 | M3 | 2000 | 242.351 | 13.4516 |  | -4.108 | Generic Dataset | Bilag 2, tabel 7: Generisk datagrundlag 2023
037149ef-b471-436f-9997-847a92fe4aa0 | Betonrør, armeret | Concrete | 1 | KG | 1 | 0.14174 | 0.0072191 |  | -0.0020209 | Generic Dataset | Bilag 2, tabel 7: Generisk datagrundlag 2023
5875fed0-3f95-4454-9a8a-9b2474ad9006 | Betonrør, u-armeret | Concrete | 1 | KG | 1 | 0.13219 | 0.0073372 |  | -0.002054 | Generic Dataset | Bilag 2, tabel 7: Generisk datagrundlag 2023
4419f735-d237-402e-9a9d-7baeaa016780 | Betontrappe, etagehøj |  | 1 | Pcs | 1965 | 312.836 | 13.9419 |  | -3.9029 | Generic Dataset | Bilag 2, tabel 7: Generisk datagrundlag 2023
bba2f0e5-adb5-4985-8d71-830332ca4b13 | Bindelag | Unassigned | 1 | KG | 1 | 0.077839 | 0 |  | -0.026305 | Generic Dataset | Bilag 2, tabel 7: Generisk datagrundlag 2023
6035b8ac-1118-4246-872b-7f99ebf28c71 | Bitumenemulsion (40% bitumen, 60% vand) | Unassigned | 1 | KG | 1 | 0.35633 | 0 | 0.085938 |  | Generic Dataset | Bilag 2, tabel 7: Generisk datagrundlag 2023
fe986f82-110d-4e29-b6fe-8ce60c8ac248 | Bitumenklæber | Unassigned | 1 | KG | 1 | 0.61328 | 0 | 0.085938 |  | Generic Dataset | Bilag 2, tabel 7: Generisk datagrundlag 2023
926ff18e-6200-4c29-9c3b-b82c68247613 | Blyplader | Metal | 1 | KG | 1 | 1.2834 |  |  |  | Generic Dataset | Bilag 2, tabel 7: Generisk datagrundlag 2023
084ab63a-6cd6-45af-9720-c72d173a9af4 | Boksventilator 10.000 m³/h |  | 1 | Pcs | 68 | 343.014 | 4.8092 |  | -205.411 | Generic Dataset | Bilag 2, tabel 7: Generisk datagrundlag 2023
a10bc15f-f1b8-4518-9e0d-0668df2553b8 | Boksventilator 10.000 m³/h, EOL |  | 1 | Pcs | 68 |  |  | 0.039843 |  | Generic Dataset | Bilag 2, tabel 7: Generisk datagrundlag 2023
2f4358d1-6737-4dc6-bfc4-0f2eeb6f530f | Boksventilator 30.000 m³/h |  | 1 | Pcs | 167.8 | 846.712 | 11.8708 |  | -506.236 | Generic Dataset | Bilag 2, tabel 7: Generisk datagrundlag 2023
cbf062f2-b6d0-490b-a95e-f0d053bef033 | Boksventilator 30.000 m³/h, EOL |  | 1 | Pcs | 167.8 |  |  | 0.098255 |  | Generic Dataset | Bilag 2, tabel 7: Generisk datagrundlag 2023
d3de2e9b-743d-4a79-ab41-6d1b6496fd98 | Boksventilator 5.000 m³/h |  | 1 | Pcs | 43 | 217.047 | 3.0428 |  | -130.012 | Generic Dataset | Bilag 2, tabel 7: Generisk datagrundlag 2023
a5fb48c4-2717-4597-9989-47a5700d7c81 | Boksventilator 5.000 m³/h, EOL |  | 1 | Pcs | 43 |  |  | 0.02515 |  | Generic Dataset | Bilag 2, tabel 7: Generisk datagrundlag 2023
5306115a-35fd-4ff3-93f4-702304914d38 | Bomuld | Textile | 1 | KG | 1 | -0.78029 | 2.2018 |  | -0.72283 | Generic Dataset | Bilag 2, tabel 7: Generisk datagrundlag 2023
481f9d48-dec0-434a-9e10-64f4498753e8 | Bomuld, økologisk | Textile | 1 | KG | 1 | -0.55384 | 2.2018 |  | -0.72283 | Generic Dataset | Bilag 2, tabel 7: Generisk datagrundlag 2023
22c44c79-773d-4045-b0f0-cc6f884d2895 | Brandsikkert glas | Unassigned | 1 | M2 | 50.05 | 71.6 |  |  |  | Generic Dataset | Bilag 2, tabel 7: Generisk datagrundlag 2023
9fa0d826-d48f-45d2-ad3a-29408bb9ad7c | Brandsikkert glas Pyrobel | Unassigned | 1 | M2 | 50.05 |  |  | 0.645 |  | Generic Dataset | Bilag 2, tabel 7: Generisk datagrundlag 2023
5bf845f8-9fb0-4945-b619-2ff1e50fca94 | Brugsvandsrør, Alu-PEX | Unassigned | 1 | KG | 1 | 7.6212 | 1.8842 |  | -4.7976 | Generic Dataset | Bilag 2, tabel 7: Generisk datagrundlag 2023
f3e24845-05cc-4aa2-8faa-d6786b639177 | Brugsvandsrør, PB | Unassigned | 1 | KG | 1 | 3.9985 | 3.9071 |  | -1.6283 | Generic Dataset | Bilag 2, tabel 7: Generisk datagrundlag 2023
7caa0fc6-7ad8-4a0f-ad4e-648755f5a883 | Brugsvandsrør, PEX-Alu-PEX | Unassigned | 1 | KG | 1 | 7.7947 | 3.0242 |  | -2.927 | Generic Dataset | Bilag 2, tabel 7: Generisk datagrundlag 2023
577e89d3-0819-4673-8cd2-2214851ad7db | Brugsvandsrør, rustfast stål | Unassigned | 1 | KG | 1 | 3.5592 |  |  |  | Generic Dataset | Bilag 2, tabel 7: Generisk datagrundlag 2023
eb445273-c789-4fee-a55f-4a483e6986e5 | Buffertank, rustfast stål | Unassigned | 1 | KG | 1 | 4.0583 | 0.66344 |  | -1.203 | Generic Dataset | Bilag 2, tabel 7: Generisk datagrundlag 2023
e280cdec-2e8a-4fe4-8604-e2bc16a786d7 | Buffertank, stål | Unassigned | 1 | KG | 1 | 3.1687 | 0.66344 |  | -1.4258 | Generic Dataset | Bilag 2, tabel 7: Generisk datagrundlag 2023
c890d44d-1928-4225-a2e9-1638f7291fd1 | Byggepap | Unassigned | 1 | M2 | 0.08 | -0.089729 | 0.16206 |  | -0.057904 | Generic Dataset | Bilag 2, tabel 7: Generisk datagrundlag 2023
04f6a2f5-2f0c-4fa2-b696-922f76573d5a | Bære-/slidlag, Asfalt | Unassigned | 1 | KG | 1 | 0.078936 | 0 |  | -0.026305 | Generic Dataset | Bilag 2, tabel 7: Generisk datagrundlag 2023
bd18dad5-4b55-4a69-ae27-20a8947468a5 | Celleglas-isolering 115 kg/m³ | Unassigned | 1 | KG | 1 | 1.32 |  |  |  | Generic Dataset | Bilag 2, tabel 7: Generisk datagrundlag 2023
a98832a0-16c7-4747-bfe9-796831b5ef9c | Cement II 325 | Concrete | 1 | KG | 1 | 0.78272 |  |  |  | Generic Dataset | Bilag 2, tabel 7: Generisk datagrundlag 2023
d75656e8-8aff-464e-97de-997aac9144f8 | Cement II 425 | Concrete | 1 | KG | 1 | 0.79517 |  |  |  | Generic Dataset | Bilag 2, tabel 7: Generisk datagrundlag 2023
14b3047e-6e7e-4062-94b8-07281b9fb94c | Cement II 525 | Concrete | 1 | KG | 1 | 0.81113 |  |  |  | Generic Dataset | Bilag 2, tabel 7: Generisk datagrundlag 2023
6ba7af1e-92cd-4c50-9d79-a9a4fd443e3f | Cement IIA | Concrete | 1 | KG | 1 | 0.87553 |  |  |  | Generic Dataset | Bilag 2, tabel 7: Generisk datagrundlag 2023
45258f23-ad69-45a0-9081-6188a4a5adbf | Cement IIB | Concrete | 1 | KG | 1 | 0.71976 |  |  |  | Generic Dataset | Bilag 2, tabel 7: Generisk datagrundlag 2023
c82bd459-df93-4961-a5ae-28a9c5954456 | Cement III 425 | Concrete | 1 | KG | 1 | 0.37754 |  |  |  | Generic Dataset | Bilag 2, tabel 7: Generisk datagrundlag 2023
eb11f1f2-1d9d-43f2-8a4e-aaccb6a9d49b | Cement III 525 | Concrete | 1 | KG | 1 | 0.3935 |  |  |  | Generic Dataset | Bilag 2, tabel 7: Generisk datagrundlag 2023
dc1273bc-c4cd-4735-b1f0-ec48233adf33 | Cement IV 325 | Concrete | 1 | KG | 1 | 0.67563 |  |  |  | Generic Dataset | Bilag 2, tabel 7: Generisk datagrundlag 2023
1ae64551-40dc-4830-a495-ad619cfbe51c | Cement IV 425 | Concrete | 1 | KG | 1 | 0.68802 |  |  |  | Generic Dataset | Bilag 2, tabel 7: Generisk datagrundlag 2023
796c0845-a2a1-46e3-a644-7a15a3d898e6 | Cementbundet spånplade | Unassigned | 1 | M3 | 1200 | 1694.15 | 279.382 |  | -84.6451 | Generic Dataset | Bilag 2, tabel 7: Generisk datagrundlag 2023
375471ce-49ba-4e55-a290-a0d48e01e8b8 | Cirkulationspumpe < 50 W |  | 1 | Pcs | 2.47 | 13.2285 | 0.433 |  | -2.5311 | Generic Dataset | Bilag 2, tabel 7: Generisk datagrundlag 2023
70fbc02d-b763-49d9-953f-bf84b4f3f3ce | Cirkulationspumpe < 50 W, EOL |  | 1 | Pcs | 2.47 |  |  | 0.022536 |  | Generic Dataset | Bilag 2, tabel 7: Generisk datagrundlag 2023
542b1430-d595-4c2a-9930-c55452f25864 | Cirkulationspumpe 250-1000 W |  | 1 | Pcs | 24.7 | 132.285 | 4.33 |  | -25.3107 | Generic Dataset | Bilag 2, tabel 7: Generisk datagrundlag 2023
8a820764-4f7a-45cc-97ee-bc985278c938 | Cirkulationspumpe 250-1000 W, EOL |  | 1 | Pcs | 24.7 |  |  | 0.22536 |  | Generic Dataset | Bilag 2, tabel 7: Generisk datagrundlag 2023
f3c47b12-05d6-4a1b-8ef6-00fd9615efba | Cirkulationspumpe 50-250 W |  | 1 | Pcs | 4.94 | 26.4569 | 0.86599 |  | -5.0621 | Generic Dataset | Bilag 2, tabel 7: Generisk datagrundlag 2023
44a5b76e-f1dc-47b1-8a44-dcced6528048 | Cirkulationspumpe 50-250 W, EOL |  | 1 | Pcs | 4.94 |  |  | 0.045071 |  | Generic Dataset | Bilag 2, tabel 7: Generisk datagrundlag 2023
c5ce3240-167d-441b-a60d-166959199cf6 | CR-profil til forsejling (chloropren gummi) | Unassigned | 1 | M | 0.18 | 0.89533 | 0.55507 |  | -0.27683 | Generic Dataset | Bilag 2, tabel 7: Generisk datagrundlag 2023
62b7f653-f876-4a55-ab61-5dfa5b235664 | Curtain wall facade med 3-lags ruder, stål | Glass | 1 | M2 | 21.4 | 97.0738 | 6.2035 | 0.42016 | -15.4654 | Generic Dataset | Bilag 2, tabel 7: Generisk datagrundlag 2023
62b51de3-1fe4-41a6-a57f-e61fbef5d8d0 | Curtain wall facade med 3-lags ruder,aluminium | Glass | 1 | M2 | 16.5 | 121.145 | 6.2035 | 0.42016 | -37.0598 | Generic Dataset | Bilag 2, tabel 7: Generisk datagrundlag 2023
4656d9a5-4846-484d-a995-711bc86fed56 | Curtain wall profiler, aluminium | Metal | 1 | M | 5.7 | 55.1564 | 3.4217 |  | -35.6544 | Generic Dataset | Bilag 2, tabel 7: Generisk datagrundlag 2023
ce807e99-ee85-4c15-b988-9d841c5dfd02 | Curtain wall profiler, stål | Metal | 1 | M | 9.48 | 36.6271 | 3.4217 |  | -14.8223 | Generic Dataset | Bilag 2, tabel 7: Generisk datagrundlag 2023
c99465d9-9ba2-4bd7-915f-4bc9946bf108 | Dampspærre PA | Unassigned | 1 | M2 | 0.08 | 0.70744 | 0.21992 |  | -0.087447 | Generic Dataset | Bilag 2, tabel 7: Generisk datagrundlag 2023
4da8147c-2aee-4d86-be73-518af6a16bc0 | Dampspærre PE (tykkelse 0,0002 m) | Unassigned | 1 | M2 | 0.2 | 0.3994 | 0.55595 |  | -0.27446 | Generic Dataset | Bilag 2, tabel 7: Generisk datagrundlag 2023
c5e3b597-ad10-45f4-bd3c-3c83a718f000 | Dampspærre, bitumen | Unassigned | 1 | M2 | 5 | 2.0393 | 0 | 0.39664 |  | Generic Dataset | Bilag 2, tabel 7: Generisk datagrundlag 2023
933e248b-1193-44cd-8568-69589599f8fd | Dansk, høvlet konstruktionstræ af nåletræ | Wood | 1 | M3 | 536 | -652 |  |  |  | Generic Dataset | Bilag 2, tabel 7: Generisk datagrundlag 2023
a2a63667-fbc8-4a6c-945b-73e38eb409ae | Dansk, høvlet konstruktionstræ af nåletræ, Forbrænding | Wood | 1 | M3 | 536 |  | 709 | 0 | -425 | Generic Dataset | Bilag 2, tabel 7: Generisk datagrundlag 2023
0f94b3f1-1ef3-407e-b143-67e2167caaeb | Dansk, høvlet konstruktionstræ af nåletræ, Genbrug | Wood | 1 | M3 | 536 |  | 697 | 0 | -755 | Generic Dataset | Bilag 2, tabel 7: Generisk datagrundlag 2023
b6cf7e95-904b-471a-ab2e-2b8e3a0b7b15 | Dansk, utørret og opsavet konstruktionstræaf nåletræ | Wood | 1 | M3 | 644 | -664 |  |  |  | Generic Dataset | Bilag 2, tabel 7: Generisk datagrundlag 2023
e4737d9f-4577-47bf-b10a-c9ca48a45383 | Dansk, utørret og opsavet konstruktionstræaf nåletræ, Forbrænding | Wood | 1 | M3 | 644 |  | 709 | 0 | -425 | Generic Dataset | Bilag 2, tabel 7: Generisk datagrundlag 2023
22ca83b8-f30e-41a9-9276-629b4180bd86 | Dansk, utørret og opsavet konstruktionstræaf nåletræ, Genbrug | Wood | 1 | M3 | 644 |  | 697 | 0 | -755 | Generic Dataset | Bilag 2, tabel 7: Generisk datagrundlag 2023
ced8001d-e0f3-473a-851c-648b005e2068 | Datakabel, Netværkskabel, PVC | Plastic | 1 | M | 0.0589 | 0.29966 | 0.054309 |  | -0.15526 | Generic Dataset | Bilag 2, tabel 7: Generisk datagrundlag 2023
52f0c0de-d8aa-4944-84ff-f94f2ce32163 | Decentralt ventilationsanlæg medvarmegenvinding (væg & loft) 60 m3 / h |  | 1 | Pcs | 3691 | 25.3286 | 4.4864 | 0.05048 | -11.696 | Generic Dataset | Bilag 2, tabel 7: Generisk datagrundlag 2023
6ee0a394-2156-4b0e-8f13-86b39aa4afd7 | Difluormethan (R32) | Unassigned | 1 | KG | 1 | 5.2247 |  |  |  | Generic Dataset | Bilag 2, tabel 7: Generisk datagrundlag 2023
3d210c08-36a0-4a8a-8241-66c6626df3ec | Downlight armatur, 18W (CFL, G24d) |  | 1 | Pcs | 703 | 4.0269 | 0.0011911 |  | -2.5777 | Generic Dataset | Bilag 2, tabel 7: Generisk datagrundlag 2023
658a7a52-26eb-4d12-a7d5-c82e4ecfe6ef | Dør, alu, hoveddør | Unassigned | 1 | M2 | 47 | 163.382 | 10.5204 | 0.11705 | -92.5086 | Generic Dataset | Bilag 2, tabel 7: Generisk datagrundlag 2023
4a09763e-6b56-4b9a-9d31-cad91ec9b811 | Dør, alu, røgdør | Unassigned | 1 | M2 | 41 | 157.17 | 0.86649 | 0.23807 | -70.2062 | Generic Dataset | Bilag 2, tabel 7: Generisk datagrundlag 2023
acfe150b-6592-4bda-ae56-1a9a03c34443 | Dør, alu, T30/EI30 | Unassigned | 1 | M2 | 55 | 221.423 | 0.92727 | 0.3896 | -74.0761 | Generic Dataset | Bilag 2, tabel 7: Generisk datagrundlag 2023
67300a05-0910-425b-b507-3616a4252c3a | Dør, alu, T90/EI90 | Unassigned | 1 | M2 | 101 | 351.666 | 0.92726 | 0.86345 | -84.7245 | Generic Dataset | Bilag 2, tabel 7: Generisk datagrundlag 2023
4d6aacf5-35ca-4199-a0fb-b8137f6af09e | Dør, industriport | Unassigned | 1 | M2 | 88.54 | 263.69 | 0.0519 | 5.71 | -121.04 | Generic Dataset | Bilag 2, tabel 7: Generisk datagrundlag 2023
53620d01-4b68-4142-8396-9c77464434a3 | Dør, stål, indv/udv/brand/røg mv | Unassigned | 1 | M2 | 44.1 | 135.75 | 0.0578 | 1.72 | -63.02 | Generic Dataset | Bilag 2, tabel 7: Generisk datagrundlag 2023
b5536d2d-933e-4122-b9c0-4fed38bc4194 | ECB-plast tagmembran, ifølge DIN 16729(med PES-filt) | Unassigned | 1.0014 | M2 | 2.32 | 8.2305 | 7.0406 |  | -3.2606 | Generic Dataset | Bilag 2, tabel 7: Generisk datagrundlag 2023
40927190-3b50-46e7-959b-4b19923737e3 | Ekspanderet glasgranulat | Unassigned | 1 | KG | 1 | 0.27353 |  |  |  | Generic Dataset | Bilag 2, tabel 7: Generisk datagrundlag 2023
63ca9268-884f-4a76-8550-2c877982a496 | Ekspanderet Ler, sand | Unassigned | 1 | KG | 1 | 0.33827 |  |  |  | Generic Dataset | Bilag 2, tabel 7: Generisk datagrundlag 2023
052e6703-53ba-4cad-a62e-26d5bb1f3349 | Ekspanderet skifer | Unassigned | 1 | KG | 1 | 0.34111 |  |  |  | Generic Dataset | Bilag 2, tabel 7: Generisk datagrundlag 2023
59755023-06dc-4798-bd22-0869cba43805 | Elastomer-fugebånd, polysulfid | Unassigned | 1 | KG | 1 | 9.1615 | 1.1813 |  | -0.54656 | Generic Dataset | Bilag 2, tabel 7: Generisk datagrundlag 2023
8641cec8-4693-4628-812a-9c8a7f6b7f22 | Elastomer-fugebånd, silikonegummi | Unassigned | 1 | KG | 1 | 6.8579 | 1.5183 |  | -0.70272 | Generic Dataset | Bilag 2, tabel 7: Generisk datagrundlag 2023
d132e950-d898-4231-9a7e-1dbce7d99891 | Elektromagnetisk forkobling, VVG |  | 1 | Pcs | 0.56 | 4.2314 | 0.024556 | 0.0045071 | -0.92863 | Generic Dataset | Bilag 2, tabel 7: Generisk datagrundlag 2023
047f84e9-dd13-4a80-9600-319606ddab59 | Elektronisk forkobling, EVG |  | 1 | Pcs | 0.4 | 4.9706 | 0.00050746 | 0.081128 | -0.57763 | Generic Dataset | Bilag 2, tabel 7: Generisk datagrundlag 2023
ac940a5a-77c2-4b52-b9db-a3a5ab723e39 | Elevator (grundkomponenter pr. stk.) |  | 1 | Pcs | 1603 | 5193 | 37.3937 | 4.8827 | -1579.64 | Generic Dataset | Bilag 2, tabel 7: Generisk datagrundlag 2023
f74ef449-9104-4ecc-bada-bb45bb4675d0 | Elevator (komponenter pr. etage) |  | 1 | Pcs | 333 | 969.289 | 0.29518 |  | -493.136 | Generic Dataset | Bilag 2, tabel 7: Generisk datagrundlag 2023
b4171cb3-ea55-4658-a1e6-db4dbfd20d59 | Elkabel, 1-leder, PVC, 15 kg kobber | Metal | 1 | M | 0.02 | 0.089761 | 0.014816 |  | -0.052546 | Generic Dataset | Bilag 2, tabel 7: Generisk datagrundlag 2023
08e6d7b8-f48b-4dab-ad8a-6ac619011c3d | Elkabel, 3-leder, PVC, 45 kg kobber | Metal | 1 | M | 0.121 | 0.4175 | 0.2249 |  | -0.19427 | Generic Dataset | Bilag 2, tabel 7: Generisk datagrundlag 2023
61edf470-147a-42d4-8397-2802cdb1c60b | Elkabel, 5-leder, PVC, 75 kg kobber | Metal | 1 | M | 0.168 | 0.61403 | 0.27524 |  | -0.30357 | Generic Dataset | Bilag 2, tabel 7: Generisk datagrundlag 2023
007ce07f-6867-45ca-a3eb-172bfc9f1faf | El-varmepumpe (lodret jordvarme, saltvand)10 kW |  | 1 | Pcs | 139 | 338.947 | 4.353 | 0.030017 | -156.278 | Generic Dataset | Bilag 2, tabel 7: Generisk datagrundlag 2023
86c8476a-cc31-4330-8f5c-778440b91908 | El-varmepumpe (lodret jordvarme, saltvand)20 kW |  | 1 | Pcs | 1498.05 | 1997.42 | 4.353 | 0.030017 | -156.292 | Generic Dataset | Bilag 2, tabel 7: Generisk datagrundlag 2023
eb7ff94d-4926-4776-9446-83830e017fcf | EPDM skum (rørisolering) | Unassigned | 1 | M3 | 55 | 245.125 | 137.702 |  | -69.5688 | Generic Dataset | Bilag 2, tabel 7: Generisk datagrundlag 2023
4d1875ee-1ac8-440a-9852-47443138209b | EPDM-tætning til aluminiumsprofil | Unassigned | 1 | M | 0.18 | 0.57831 | 0.56489 | 0.56457 | -0.61045 | Generic Dataset | Bilag 2, tabel 7: Generisk datagrundlag 2023
f0f1833a-72ee-4e00-a2ac-e9891d47f822 | EPDM-tætning til aluminiumsprofil, med kuldebroafbrydelse | Unassigned | 1 | M | 0.43 | 1.3815 | 1.3495 | 1.3487 | -1.4583 | Generic Dataset | Bilag 2, tabel 7: Generisk datagrundlag 2023
15899152-e564-4cba-a5b0-2ff89d4f6cd1 | EPS isolering (grå) med termisk strålingsabsorber | Unassigned | 1 | M3 | 16.6 | 49.7 |  | 55.6 | -28.7 | Generic Dataset | Bilag 2, tabel 7: Generisk datagrundlag 2023
15be73af-cfd5-4219-ada0-838d91163d52 | EPS isolering til lofter / gulve ogkælderydervæg / terrændæk 035 | Unassigned | 1 | M3 | 25.9 | 75.4 |  | 85.9 | -45.2 | Generic Dataset | Bilag 2, tabel 7: Generisk datagrundlag 2023
5d40513f-eb88-44d1-aafd-405b54c84753 | EPS isolering til lofter / gulve ogkælderydervæg / terrændæk 040 | Unassigned | 1 | M3 | 18.5 | 53.8 |  | 61 | -32.1 | Generic Dataset | Bilag 2, tabel 7: Generisk datagrundlag 2023
dbf23e17-33c0-44d2-a728-d11af159eaaf | EPS isolering til vægge og tage 035 | Unassigned | 1 | M3 | 22.7 | 59.5 |  | 75.2 | -39.6 | Generic Dataset | Bilag 2, tabel 7: Generisk datagrundlag 2023
7e99d9fc-c589-4aaa-8570-544572b10fc7 | EPS isolering til vægge og tage 040 | Unassigned | 1 | M3 | 18 | 52.5 |  | 59.5 | -31.3 | Generic Dataset | Bilag 2, tabel 7: Generisk datagrundlag 2023
ed189e45-edbc-406b-97d6-1273e26a5a00 | ETICS limning og mineralsk letpuds | Unassigned | 1 | M2 | 11.4 | 4.7357 | 0 | 0.16836 |  | Generic Dataset | Bilag 2, tabel 7: Generisk datagrundlag 2023
a06282dd-ff30-4274-819f-733dfbb86536 | ETICS limning og mineralsk puds (Dekorputz) | Unassigned | 1 | M2 | 17.4 | 7.3368 | 0 | 0.25839 |  | Generic Dataset | Bilag 2, tabel 7: Generisk datagrundlag 2023
77f296be-63f4-43b9-8f13-6551ee9e7a82 | ETICS limning og mineralsk puds (Kratzputz) | Unassigned | 1 | M2 | 35.18 | 9.8439 | 0 | 0.52784 |  | Generic Dataset | Bilag 2, tabel 7: Generisk datagrundlag 2023
aba4e6ef-60ac-4213-81e4-cfef52870c52 | ETICS limning og silikonepuds | Unassigned | 1 | M2 | 12.3 | 5.4803 | 0 | 0.18721 |  | Generic Dataset | Bilag 2, tabel 7: Generisk datagrundlag 2023
954adde2-cb79-446e-9d5e-8cfe2bb90102 | ETICS-limning og belægning af silikatdispersionspuds | Unassigned | 1 | M2 | 12.48 | 5.4803 | 0 |  |  | Generic Dataset | Bilag 2, tabel 7: Generisk datagrundlag 2023
a67860c8-2ed4-44be-b94c-e027085a5a3b | ETICS-limning og belægning af syntetiskharpikspuds | Unassigned | 1 | M2 | 12.48 | 6.7029 | 0 | 0.18721 |  | Generic Dataset | Bilag 2, tabel 7: Generisk datagrundlag 2023
05adca40-ad49-4807-a845-c45591048118 | EVA-tagmembran | Unassigned | 1 | M2 | 2 | 5.1252 | 7.9699 |  | -3.6072 | Generic Dataset | Bilag 2, tabel 7: Generisk datagrundlag 2023
567471b1-1b52-437b-ae26-1fd0aa430ffc | Fabriksbeton (C20/25 SCC og C25/30) i eksponeringsklasserne X0 og XC1, Fabriksbeton C20/25 SCC (fundament) | Concrete | 1 | M3 | 2212 | 215 | 6.94 | 5.13 | -4.74 | Generic Dataset | Bilag 2, tabel 7: Generisk datagrundlag 2023
9da842d1-6efa-45e1-8890-64fa5a15962f | Fabriksbeton (C20/25 SCC og C25/30) i eksponeringsklasserne X0 og XC1, Fabriksbeton C20/25 SCC (indvendig væg) | Concrete | 1 | M3 | 2212 | 215 | 6.94 | 5.13 | -4.74 | Generic Dataset | Bilag 2, tabel 7: Generisk datagrundlag 2023
0a9b1904-ba7e-4dc6-97a8-bb48c53e0c7e | Fabriksbeton (C20/25 SCC og C25/30) i eksponeringsklasserne X0 og XC1, Fabriksbeton C25/30 (gulv) | Concrete | 1 | M3 | 2246 | 241 | 6.73 | 4.97 | -4.6 | Generic Dataset | Bilag 2, tabel 7: Generisk datagrundlag 2023
adef8a95-458f-4fa8-a576-b793ed751899 | Fabriksbeton (C20/25 SCC og C25/30) i eksponeringsklasserne X0 og XC1, Fabriksbeton C25/30 (indervæg) | Concrete | 1 | M3 | 2246 | 241 | 6.73 | 4.97 | -4.6 | Generic Dataset | Bilag 2, tabel 7: Generisk datagrundlag 2023
800e04ae-7785-4979-9cb3-b114203333bc | Fabriksbeton (C30/37, C35/45 SCC), C30/37 (Bundplade) | Concrete | 1 | M3 | 2255 | 282 | 6.72 | 4.97 | -4.6 | Generic Dataset | Bilag 2, tabel 7: Generisk datagrundlag 2023
51712184-968d-4795-add1-66d35ff4b66c | Fabriksbeton (C30/37, C35/45 SCC), C30/37 (Indvendig væg) | Concrete | 1 | M3 | 2255 | 282 | 6.72 | 4.97 | -4.6 | Generic Dataset | Bilag 2, tabel 7: Generisk datagrundlag 2023
b5121147-b2da-4363-a117-c089b1f73624 | Fabriksbeton (C30/37, C35/45 SCC), C35/45SCC (gulv) | Concrete | 1 | M3 | 2254 | 300 | 6.54 | 4.83 | -4.47 | Generic Dataset | Bilag 2, tabel 7: Generisk datagrundlag 2023
2cf8b28d-2050-4f7f-8816-de7088c13783 | Fabriksbeton (C30/37, C35/45 SCC), C35/45SCC (Indvendig væg) | Concrete | 1 | M3 | 2254 | 300 | 6.54 | 4.83 | -4.47 | Generic Dataset | Bilag 2, tabel 7: Generisk datagrundlag 2023
4397733b-2e09-4235-9d0a-4ac940bda1f1 | Fabriksbeton(C35/45), C35/45 – CEM I (Sætmålsbeton) | Concrete | 1 | M3 | 2267 | 362 | 7.07 | 5.23 | -4.84 | Generic Dataset | Bilag 2, tabel 7: Generisk datagrundlag 2023
349c8d56-f890-4504-8183-077d35fe87cd | Fabriksbeton(C35/45), C35/45 – CEM I SR-5 (Sætmålsbeton) | Concrete | 1 | M3 | 2304 | 403 | 6.85 | 5.06 | -4.68 | Generic Dataset | Bilag 2, tabel 7: Generisk datagrundlag 2023
a2b8a6db-8a0c-4803-a203-4749d3de51f6 | Fabriksbeton(C35/45), C35/45 (fugebeton) | Concrete | 1 | M3 | 2256 | 377 | 6.63 | 4.9 | -4.54 | Generic Dataset | Bilag 2, tabel 7: Generisk datagrundlag 2023
7a92415c-d9d0-49ba-9989-385753948f0e | Fabriksbeton(C40/50, C45/55), C40/50 – CEM I (Fundament) | Concrete | 1 | M3 | 2267 | 429 | 6.77 | 5 | -4.63 | Generic Dataset | Bilag 2, tabel 7: Generisk datagrundlag 2023
048e5602-fdba-43e2-97d7-f1d7180c163e | Fabriksbeton(C40/50, C45/55), C40/50 – CEM I (Indvendig væg) | Concrete | 1 | M3 | 2267 | 429 | 6.77 | 5 | -4.63 | Generic Dataset | Bilag 2, tabel 7: Generisk datagrundlag 2023
72e19dc2-6a98-4c92-a7ef-b1abbb331520 | Fabriksbeton(C40/50, C45/55), C40/50 – CEM I SR-5 (Fundament) | Concrete | 1 | M3 | 2284 | 465 | 6.95 | 5.14 | -4.76 | Generic Dataset | Bilag 2, tabel 7: Generisk datagrundlag 2023
5cd0fb4f-b2d4-455d-a8a2-18c793a2f1e7 | Fabriksbeton(C40/50, C45/55), C40/50 – CEM I SR-5 (Indvendig væg) | Concrete | 1 | M3 | 2284 | 465 | 6.95 | 5.14 | -4.76 | Generic Dataset | Bilag 2, tabel 7: Generisk datagrundlag 2023
ecf4dc61-7e36-4ee8-9ae3-0cb461f34e7e | Fabriksbeton(C40/50, C45/55), C45/55 (Fundament) | Concrete | 1 | M3 | 2229 | 426 | 6.75 | 4.99 | -4.62 | Generic Dataset | Bilag 2, tabel 7: Generisk datagrundlag 2023
b1d98c04-b1ef-4409-88b3-a63212b6d9e2 | Fabriksbeton(C40/50, C45/55), C45/55 (Indvendig væg) | Concrete | 1 | M3 | 2229 | 426 | 6.75 | 4.99 | -4.62 | Generic Dataset | Bilag 2, tabel 7: Generisk datagrundlag 2023
6a1f3fa9-89c3-4056-8c83-d8a7e3905de6 | Facadeklinker | Unassigned | 1 | M3 | 2000 | 541.904 | 13.4516 |  | -4.108 | Generic Dataset | Bilag 2, tabel 7: Generisk datagrundlag 2023
97ef2861-cf38-4239-86df-a9b51770ba5f | Fastgørelsesmidler/skruer i galvaniseret stål | Metal | 1 | KG | 1 | 3.555 |  |  |  | Generic Dataset | Bilag 2, tabel 7: Generisk datagrundlag 2023
6e363793-6448-4dbf-81e1-4f13286ea6e4 | Fastgørelsesmidler/skruer i rustfrit stål | Metal | 1 | KG | 1 | 4.1032 |  |  |  | Generic Dataset | Bilag 2, tabel 7: Generisk datagrundlag 2023
fbed936a-0b2b-47ac-a688-1b578650e5e3 | Fibercementplade | Unassigned | 1 | M2 | 13 | 6.993 |  | 0.19507 |  | Generic Dataset | Bilag 2, tabel 7: Generisk datagrundlag 2023
ee1deac9-31d9-426f-b014-4bdbc744d7de | Fiberdug, PE / PP | Unassigned | 1 | M2 | 0.5 | 1.2605 | 1.8842 |  | -0.85279 | Generic Dataset | Bilag 2, tabel 7: Generisk datagrundlag 2023
63aa7ceb-9d3d-44ab-aa4d-61b8fe24c940 | Fjernvarmeanlæg | Unassigned | 1 | KG | 1 | 4.7708 | 0.20703 | 0.0091795 | -1.2299 | Generic Dataset | Bilag 2, tabel 7: Generisk datagrundlag 2023
68cd6c5c-8deb-48c3-b9ef-7dba68d8c2d3 | Fladtagsvindue, plast (komplet vindue) | Unassigned | 1 | M2 | 72.1 | 226 | 15.1 | 0.21 | -148 | Generic Dataset | Bilag 2, tabel 7: Generisk datagrundlag 2023
d075ce57-d2cd-4b3d-811f-3a294008ef60 | Folie til grønt tag | Unassigned | 1 | M2 | 1.13 | 3.5493 | 4.9516 |  | -1.0053 | Generic Dataset | Bilag 2, tabel 7: Generisk datagrundlag 2023
71f02a9e-7987-4276-aa00-275428095e52 | Folie, PE-HD med PP-fiberdug | Unassigned | 1 | M2 | 1.3 | 3.2116 | 4.8427 |  | -2.1918 | Generic Dataset | Bilag 2, tabel 7: Generisk datagrundlag 2023
068feb10-3acd-4948-a43b-4a26fdeb6595 | Forbrænding af tekstilaffald, fjernvarme | Unassigned | 1 | KG | 1 |  | 1.7394 |  | -0.82617 | Generic Dataset | Bilag 2, tabel 7: Generisk datagrundlag 2023
88b3bf3a-3de3-4ab9-a6d7-d8422c44c0f9 | Forbrænding polystyren (PS), fjernvarme | Unassigned | 1 | KG | 1 |  | 3.3789 |  | -1.5469 | Generic Dataset | Bilag 2, tabel 7: Generisk datagrundlag 2023
5462735e-2596-4370-879d-7361ea419aca | Fugebånd PE / PP-folie | Unassigned | 1 | KG | 1 | 2.3958 | 3.7685 |  | -1.7056 | Generic Dataset | Bilag 2, tabel 7: Generisk datagrundlag 2023
75e21c8a-6709-49c7-99c3-98473bf77640 | Fugebånd, butyl | Unassigned | 1 | KG | 1 | 5.6841 | 3.0348 |  | -1.4054 | Generic Dataset | Bilag 2, tabel 7: Generisk datagrundlag 2023
fa6cf3d1-a3e4-4563-9181-e30fbda89c50 | Fugebånd, elastomer, polyurethan | Unassigned | 1 | KG | 1 | 5.2589 | 2.6567 |  | -0.94442 | Generic Dataset | Bilag 2, tabel 7: Generisk datagrundlag 2023
a4d6f176-328f-421f-83cc-5a7d8495e645 | Fugebånd, polyisobutylen | Unassigned | 1 | KG | 1 | 4.1914 | 3.0348 |  | -1.4054 | Generic Dataset | Bilag 2, tabel 7: Generisk datagrundlag 2023
c58f08c7-1956-48d8-bc41-437ceb4102d4 | Fugebånd, tekstil | Unassigned | 1 | KG | 1 | 6.6498 | 2.3702 |  | -0.66712 | Generic Dataset | Bilag 2, tabel 7: Generisk datagrundlag 2023
23d63afd-d9ed-4c02-a769-56d164beb7e8 | Fugemasse, Acryl | Unassigned | 1 | KG | 1 | 3.035 | 2.1923 |  | -1.015 | Generic Dataset | Bilag 2, tabel 7: Generisk datagrundlag 2023
263be465-d72d-4002-a385-8ff7df8f46fa | Fugemasse, Silikone | Unassigned | 1 | KG | 1 | 7.2687 | 1.5183 |  | -0.70272 | Generic Dataset | Bilag 2, tabel 7: Generisk datagrundlag 2023
6ea05b30-19bc-4505-87f0-f2f55463ba23 | Fugemørtel | Unassigned | 1 | KG | 1 | 0.465 |  |  |  | Generic Dataset | Bilag 2, tabel 7: Generisk datagrundlag 2023
24136b6c-548f-4892-8a81-09699fde2a93 | Fugtisolering, grundmursplade, PE | Unassigned | 1 | M2 | 1.2 | 4.0891 | 4.1453 |  | -2.0467 | Generic Dataset | Bilag 2, tabel 7: Generisk datagrundlag 2023
37e71fb5-94a1-498e-a78c-0fffd186b5ea | Gas varmepumpe (luft) 20-70 kW |  | 1 | Pcs | 156.82 | 362.364 | 10.373 |  | -207.236 | Generic Dataset | Bilag 2, tabel 7: Generisk datagrundlag 2023
3efa4a48-e097-4ecf-bb92-3b6b358abd5a | Gas varmepumpe (luft) 20-70 kW, EOL |  | 1 | Pcs | 156.82 |  |  | 6.3235 |  | Generic Dataset | Bilag 2, tabel 7: Generisk datagrundlag 2023
ecc2b210-4682-479b-8c41-cc4f92ca95b2 | Gaskedel, kondenserende, < 20 kW |  | 1 | Pcs | 118 | 446.213 | 9.1587 |  | -63.1364 | Generic Dataset | Bilag 2, tabel 7: Generisk datagrundlag 2023
2c151b66-0127-4f5a-8b94-68af909fa67c | Gaskedel, kondenserende, < 20 kW, EOL |  | 1 | Pcs | 118 |  |  | 0.63821 |  | Generic Dataset | Bilag 2, tabel 7: Generisk datagrundlag 2023
ea4bafab-0e08-4610-a653-3dac0da544c0 | Gaskedel, kondenserende, 120-400 kW |  | 1 | Pcs | 937 | 2842.15 | 71.5794 |  | -507.684 | Generic Dataset | Bilag 2, tabel 7: Generisk datagrundlag 2023
7e982cb3-4641-496b-8dbf-01c3af69bd0d | Gaskedel, kondenserende, 120-400 kW, EOL |  | 1 | Pcs | 937 |  |  | 1.8038 |  | Generic Dataset | Bilag 2, tabel 7: Generisk datagrundlag 2023
5a64d623-d90b-43c0-a1dd-ff32c3164e62 | Gaskedel, kondenserende, 20-120 kW |  | 1 | Pcs | 292 | 1104.19 | 22.6536 |  | -157.721 | Generic Dataset | Bilag 2, tabel 7: Generisk datagrundlag 2023
ca004fac-82df-45f8-9155-234ec6cbe799 | Gaskedel, kondenserende, 20-120 kW, EOL |  | 1 | Pcs | 292 |  |  | 1.5793 |  | Generic Dataset | Bilag 2, tabel 7: Generisk datagrundlag 2023
a9bccad2-119d-4f5c-afff-981547fc9dce | Gips, beta-halvhydrat | Generic | 1 | KG | 1 | 0.10317 |  | 0.015005 |  | Generic Dataset | Bilag 2, tabel 7: Generisk datagrundlag 2023
78422ecc-8407-4cdd-90b8-615659f06c10 | Gips, tørstof (gipsfiberplade) (tykkelse 0,025 m) | Generic | 1 | M2 | 24.07 |  |  | 0.36163 |  | Generic Dataset | Bilag 2, tabel 7: Generisk datagrundlag 2023
e6bab494-3f38-413d-b5a1-5e608f698c1c | Gips, tørstof (gipsfiberplade) (tykkelse 0,025m) | Generic | 1 | M2 | 24.07 | 7.5546 | 0 |  |  | Generic Dataset | Bilag 2, tabel 7: Generisk datagrundlag 2023
efe06bd3-472d-4a65-8b03-7c5eaf8469ac | Gips, tørstof (gipskartonplade) (tykkelse0,025 m) | Generic | 1 | M2 | 20.07 | 3.119 |  | 0.30161 |  | Generic Dataset | Bilag 2, tabel 7: Generisk datagrundlag 2023
db226cd5-4895-433b-b999-4d6d6e2cc565 | Gips, vægplade (tykkelse 0,1 m) | Generic | 1 | M2 | 84 | 22.3539 |  | 1.2605 |  | Generic Dataset | Bilag 2, tabel 7: Generisk datagrundlag 2023
a0b0ac87-c63f-4e97-ad9f-7830709e36d5 | Gipsfiberplade 10 mm | Generic | 1 | M2 | 10 | 3.1861 | 0 | 0.15005 |  | Generic Dataset | Bilag 2, tabel 7: Generisk datagrundlag 2023
87c2b068-6d65-42fa-bbec-9d2a66ebf9ec | Gipskartonplade 13 mm, hulplade | Generic | 1 | M2 | 8.5 | 1.3641 |  | 0.12755 |  | Generic Dataset | Bilag 2, tabel 7: Generisk datagrundlag 2023
ab3a5533-b913-4852-908e-bb3d7576c526 | Gipskartonplade 13 mm, imprægneret | Generic | 1 | M2 | 10 | 1.6228 |  | 0.15005 |  | Generic Dataset | Bilag 2, tabel 7: Generisk datagrundlag 2023
68756f5f-b63e-4634-a73d-139ae2063ac8 | Gipskartonplade, brandimprægneret | Generic | 1 | M2 | 10 | 1.5413 |  | 0.15005 |  | Generic Dataset | Bilag 2, tabel 7: Generisk datagrundlag 2023
d6adfb19-fb1f-48d6-b99c-0a2276cf4b24 | Gipspulver, Alpha-halvhydrat | Generic | 1 | KG | 1 | 0.26183 |  | 0.01637 |  | Generic Dataset | Bilag 2, tabel 7: Generisk datagrundlag 2023
669bf414-ce41-444c-937e-6a56c04adea0 | Gipssten | Generic | 1 | KG | 1 | 0.0023059 |  | 0.015005 |  | Generic Dataset | Bilag 2, tabel 7: Generisk datagrundlag 2023
5be099d4-942d-46c9-b854-cf7fd6059b62 | Gitterlampe 2x T8-36W (LFL) |  | 1 | Pcs | 5829 | 34.2784 | 0.0095419 |  | -17.3105 | Generic Dataset | Bilag 2, tabel 7: Generisk datagrundlag 2023
e1ee4bd8-a580-4726-a5eb-5db680c66daf | Gitterlampe integreret i loft 2x T5-28W (LFL) |  | 1 | Pcs | 5.19 | 30.5208 | 0.0084959 |  | -15.4129 | Generic Dataset | Bilag 2, tabel 7: Generisk datagrundlag 2023
f75835bd-ef67-4bb3-a9bc-5ed61ccb7b90 | Gitterlampe integreret i loft 3x T5-14W (LFL) |  | 1 | Pcs | 4.59 | 30.3141 | 0.007517 |  | -15.2342 | Generic Dataset | Bilag 2, tabel 7: Generisk datagrundlag 2023
a9f5d03b-63ce-4266-9d0e-6b97d949b739 | Gitterlampe integreret i loft 3x T8-18W (LFL) |  | 1 | Pcs | 4.97 | 32.6359 | 0.0081292 |  | -16.404 | Generic Dataset | Bilag 2, tabel 7: Generisk datagrundlag 2023
2c9ebd95-5012-4ea4-aa06-83d0d7ba7337 | Glas 3 mm | Glass | 1 | M2 | 10 | 13.3289 |  | 0.1637 |  | Generic Dataset | Bilag 2, tabel 7: Generisk datagrundlag 2023
8555e427-e997-484c-a4ae-13080c989199 | Glasbyggesten | Unassigned | 1 | M3 | 2500 | 3926.96 |  | 44.3346 |  | Generic Dataset | Bilag 2, tabel 7: Generisk datagrundlag 2023
25e6df92-f89b-4e8c-b45e-37d6496346db | Glasfiberdug | Unassigned | 1 | M2 | 0.12 | 0.2931 | 0 | 0.0019644 |  | Generic Dataset | Bilag 2, tabel 7: Generisk datagrundlag 2023
46cb5d9e-e37d-4d08-b36a-a0b0d8e43d44 | Glasfiber-forstærket plast, polyester (30% fiberandel) | Unassigned | 1 | KG | 1 | 3.7311 | 1.5936 |  | -0.73785 | Generic Dataset | Bilag 2, tabel 7: Generisk datagrundlag 2023
d0253b38-6bd5-4d60-a3de-ab8468801adc | Glastag, aluminium (komplet vindue) | Glass | 1 | M2 | 61.8 | 232 | 10.6 | 0.12 | -77.4 | Generic Dataset | Bilag 2, tabel 7: Generisk datagrundlag 2023
ef616e48-b8e9-4b48-9368-ac5e1c58e3f3 | Grunder til silikonespuds | Unassigned | 1 | KG | 1 | 0.69205 |  | 0.01637 |  | Generic Dataset | Bilag 2, tabel 7: Generisk datagrundlag 2023
e7197807-e482-498d-af6e-5a7c6a811251 | Grunder, silikat dispersion | Unassigned | 1 | KG | 1 | 0.5797 |  | 0.01637 |  | Generic Dataset | Bilag 2, tabel 7: Generisk datagrundlag 2023
be634d39-6461-4c79-919c-a7266a8918e9 | Grus 16/32 (tørret) | Stone | 1 | KG | 1 | 0.034273 | 0.0067258 |  | -0.002054 | Generic Dataset | Bilag 2, tabel 7: Generisk datagrundlag 2023
c2f644f6-6bd6-4e9e-8010-938f1631fdb4 | Grus 2-32 mm | Stone | 1 | KG | 1 | 0.002854 | 0.0067258 |  | -0.002054 | Generic Dataset | Bilag 2, tabel 7: Generisk datagrundlag 2023
f669130e-6122-404b-9f63-545f3eebc53f | Grus 2-32 mm, tørret | Stone | 1 | KG | 1 | 0.033259 | 0.0073372 |  | -0.002054 | Generic Dataset | Bilag 2, tabel 7: Generisk datagrundlag 2023
89d8018e-6132-4ca3-b1bb-6f42ed5d33fc | Grus, 2-15 mm, tørret | Stone | 1 | KG | 1 | 0.034273 | 0.0067258 |  | -0.002054 | Generic Dataset | Bilag 2, tabel 7: Generisk datagrundlag 2023
eda3221d-fac6-4c51-923e-f64edb48e745 | Grå støbejern | Metal | 1 | KG | 1 | 1.6354 |  |  |  | Generic Dataset | Bilag 2, tabel 7: Generisk datagrundlag 2023
3f376b93-46f1-458b-82a6-dd1817500ff0 | Gulvvarme PP (100 mm) | Unassigned | 1 | M2 | 1.9 | 6.1376 | 6.6811 |  | -2.7843 | Generic Dataset | Bilag 2, tabel 7: Generisk datagrundlag 2023
6745dc01-b1ea-4d62-9805-bab985498c3b | Gulvvarme, kobber (100 mm afstand) | Unassigned | 1 | M2 | 5.7 | 22.3208 | 3.1726 |  | -6.7912 | Generic Dataset | Bilag 2, tabel 7: Generisk datagrundlag 2023
83401bb5-529b-411a-bf71-0d9af05953d3 | Gulvvarme, kobber (200 mm afstand) | Unassigned | 1 | M2 | 3.3 | 12.979 | 3.1686 |  | -4.055 | Generic Dataset | Bilag 2, tabel 7: Generisk datagrundlag 2023
bc35285e-2d2a-4cdf-b91b-8b13090d9989 | Gulvvarme, PEX (200 mm afstand) | Unassigned | 1 | M2 | 1.4 | 5.6924 | 4.9229 |  | -2.0516 | Generic Dataset | Bilag 2, tabel 7: Generisk datagrundlag 2023
fa922cb2-0b97-4f91-8939-5e793d56938b | Gulvvarme, PP (200 mm afstand) | Unassigned | 1 | M2 | 1.4 | 4.8874 | 4.9229 |  | -2.0516 | Generic Dataset | Bilag 2, tabel 7: Generisk datagrundlag 2023
4521ed36-2528-4853-936e-fdc1e92e0074 | Gulvvarme, rørsystem, PEX, 100 mm afstand | Unassigned | 1 | M2 | 1.9 | 7.7476 | 6.6811 |  | -2.7843 | Generic Dataset | Bilag 2, tabel 7: Generisk datagrundlag 2023
a40641af-0068-4fea-8ada-814cdfe02846 | Gummigulve med skumbagside EN 1816 | Unassigned | 1 | M2 | 3.82 | 13.22 | 10.9893 |  | -6.4776 | Generic Dataset | Bilag 2, tabel 7: Generisk datagrundlag 2023
c76c3463-f1a5-496a-affa-5ca9202f0ea2 | Gummigulve profileret EN 12199 | Unassigned | 1 | M2 | 4.82 | 12.884 | 13.866 |  | -8.1733 | Generic Dataset | Bilag 2, tabel 7: Generisk datagrundlag 2023
2a9f1e77-fc85-4bac-a2e7-8a15fdbe1852 | Gummitætning | Unassigned | 1 | KG | 1 | 3.6402 | 3.0348 |  | -1.4054 | Generic Dataset | Bilag 2, tabel 7: Generisk datagrundlag 2023
1309fd1f-0441-4afe-b782-15e46b63817e | Halm | Unassigned | 1 | M3 | 100 | -127 | 0 | 134 | 0 | Generic Dataset | Bilag 2, tabel 7: Generisk datagrundlag 2023
86086752-8554-40c7-8fd8-3849e1c24a41 | Hampfiberdug | Unassigned | 1 | M3 | 38 | 19.1569 | 86.1825 |  | -12.0031 | Generic Dataset | Bilag 2, tabel 7: Generisk datagrundlag 2023
d42d64b6-f6f0-4501-a358-55043ce823c1 | HPL- plade | Unassigned | 1 | M3 | 1400 | -385.54 | 1978.67 |  | 12.1285 | Generic Dataset | Bilag 2, tabel 7: Generisk datagrundlag 2023
c5f0e387-bc1c-4f44-a0f5-c9cc34605aab | Huldæk element, 22 cm, 6-10 liner | Concrete | 1 | M2 | 344.6 | 49.8 | 1.04 | 0.76 | -0.705 | Generic Dataset | Bilag 2, tabel 7: Generisk datagrundlag 2023
b21941ef-2e68-490d-92fc-19c0a02c4f58 | Huldæk element, 32 cm, 11-17 liner | Concrete | 1 | M2 | 451.4 | 67.9 | 1.37 | 1 | -0.925 | Generic Dataset | Bilag 2, tabel 7: Generisk datagrundlag 2023
218eb0fc-12c2-4fb8-9a3c-09bad90fe1ae | Huldæk element, 32 cm, 6-10 liner | Concrete | 1 | M2 | 459.6 | 66.4 | 1.4 | 1.03 | -0.953 | Generic Dataset | Bilag 2, tabel 7: Generisk datagrundlag 2023
0723ce4a-9c63-4d54-802e-ff62782596ef | Hærdeplastgulv (PU, epoxy) | Unassigned | 1 | KG | 1 | 5.81 |  |  |  | Generic Dataset | Bilag 2, tabel 7: Generisk datagrundlag 2023
c6224e88-6789-4dd2-863d-2aeafe644c5c | Hørfiberdug | Unassigned | 1 | M3 | 38 | 16.0445 | 86.1825 |  | -12.0031 | Generic Dataset | Bilag 2, tabel 7: Generisk datagrundlag 2023
d8853f6d-3849-42cd-a9f5-d8977101bb2b | Høvlede konstruktionstræsprodukter af fyrog gran | Wood | 1 | M3 | 456 | -670 |  |  |  | Generic Dataset | Bilag 2, tabel 7: Generisk datagrundlag 2023
3002cf75-d140-4271-902b-6187468d20e7 | Høvlede konstruktionstræsprodukter af fyrog gran, Forbrænding | Wood | 1 | M3 | 456 |  | 728 | 0 | -371 | Generic Dataset | Bilag 2, tabel 7: Generisk datagrundlag 2023
511e0836-a11a-4137-bc61-0287e9fe2e7e | Høvlede konstruktionstræsprodukter af fyrog gran, Genbrug | Wood | 1 | M3 | 456 |  | 717 | 0 | -768 | Generic Dataset | Bilag 2, tabel 7: Generisk datagrundlag 2023
b1c7ca96-89bd-4ef3-b998-570e4ff9ed3f | Kabelbakke, hård PVC | Plastic | 1 | KG | 1 | 2.0094 | 3.013 |  | -0.66727 | Generic Dataset | Bilag 2, tabel 7: Generisk datagrundlag 2023
01c77522-3a14-4fd1-84a3-da2fdf39754b | Kalciumsilikatplade | Unassigned | 1 | M3 | 225 | 550.399 | 1.6509 |  | -0.46215 | Generic Dataset | Bilag 2, tabel 7: Generisk datagrundlag 2023
b9707135-f729-4285-8c4f-45fa081c72d4 | Kalciumsulfat | Unassigned | 1 | KG | 1 | 0.10701 |  | 0.015005 |  | Generic Dataset | Bilag 2, tabel 7: Generisk datagrundlag 2023
3a923456-8097-46a1-ba3b-3aceffbcc76d | Kalk, malet | Unassigned | 1 | KG | 1 | 1.4439 |  |  |  | Generic Dataset | Bilag 2, tabel 7: Generisk datagrundlag 2023
6156404c-0b71-4fee-85c0-5437a2644273 | Kalkcementmørtel | Unassigned | 1 | M3 | 1800 | 202.003 |  | 29.4654 |  | Generic Dataset | Bilag 2, tabel 7: Generisk datagrundlag 2023
4e2f31af-612f-4bfb-bedd-48583c672adf | Kalkcementpuds | Unassigned | 1 | M3 | 1800 | 356.634 |  | 27.01 |  | Generic Dataset | Bilag 2, tabel 7: Generisk datagrundlag 2023
931ac4be-6c19-4d5b-bbc4-0421915e661e | Kalkpuds | Unassigned | 1 | M3 | 1800 | 407.986 |  | 27.01 |  | Generic Dataset | Bilag 2, tabel 7: Generisk datagrundlag 2023
4a3058fc-d22f-4b73-b8c3-a40ccb58e3f4 | Kalkpuds, tørstof | Unassigned | 1 | M3 | 900 | 190.611 |  | 13.505 |  | Generic Dataset | Bilag 2, tabel 7: Generisk datagrundlag 2023
cb3f8070-0962-4344-a014-5df9d529d1a1 | Kalksandsten | Unassigned | 1 | M3 | 2000 | 306.119 | 13.4516 |  | -4.108 | Generic Dataset | Bilag 2, tabel 7: Generisk datagrundlag 2023
0c18e95f-3a44-4fd6-b89c-156ee53658d3 | Keramikfliser, glaseret | Unassigned | 1 | M2 | 20 | 6.1797 | 0.14674 |  | -0.04108 | Generic Dataset | Bilag 2, tabel 7: Generisk datagrundlag 2023
2fbd3b7f-5c64-421a-a7d4-f5de2bdeb20f | Keramikfliser, u-glaseret | Unassigned | 1 | M2 | 20 | 6.8511 | 0.14674 |  | -0.04108 | Generic Dataset | Bilag 2, tabel 7: Generisk datagrundlag 2023
65dbe63c-e8af-4aa1-9fd0-250cc57b2326 | Kertotræ (LVL) | Wood | 1 | M3 | 465.7 | -465.421 | 896.177 |  | -30.4837 | Generic Dataset | Bilag 2, tabel 7: Generisk datagrundlag 2023
4474806a-3712-4c0f-a6bf-ec71b462f164 | Klordifluormethan (R22) | Unassigned | 1 | KG | 1 | 4.7586 |  | 1.7748 | -0.21276 | Generic Dataset | Bilag 2, tabel 7: Generisk datagrundlag 2023
481637c1-abe1-4e8a-bdc6-95d45c6943a0 | Kobberrør (blank) | Unassigned | 1 | KG | 1 |  | 0.0013641 |  | -1.1401 | Generic Dataset | Bilag 2, tabel 7: Generisk datagrundlag 2023
c4e5249e-a5f9-4645-8de5-d0c084f37784 | Kobberrør (coatede) | Unassigned | 1 | KG | 1 |  | 0.0013641 |  | -1.405 | Generic Dataset | Bilag 2, tabel 7: Generisk datagrundlag 2023
8f13e33e-4ce8-4277-a7f2-35d34005d81e | Kompakt lysstofrør 18W (ballast eksternt) |  | 1 | Pcs | 0.05 | 0.30463 | 0.027887 | 0.003155 | -0.013512 | Generic Dataset | Bilag 2, tabel 7: Generisk datagrundlag 2023
5dce2bde-ccd4-4ca8-9d37-f31da24a11b0 | Kondenserende gaskedel |  | 1 | Pcs | 43 | 243.628 | 7.0542 | 0.51201 | -59.3075 | Generic Dataset | Bilag 2, tabel 7: Generisk datagrundlag 2023
60319e7c-6595-4c72-8cfd-88f2fe65f657 | Kondenserende gaskedel - 1 |  | 1 | Pcs | 133 | 753.547 | 21.8182 | 1.5829 | -183.436 | Generic Dataset | Bilag 2, tabel 7: Generisk datagrundlag 2023
5ea77169-2987-4d2a-ae2f-f7bb46cddf4d | Kondenserende gaskedel 120-400 kW (standalone enhed) |  | 1 | Pcs | 974 | 3422.37 | 161.496 |  | -1357.73 | Generic Dataset | Bilag 2, tabel 7: Generisk datagrundlag 2023
80181671-f634-43a2-a21c-ddbabc3c27b9 | Kondenserende gaskedel 120-400 kW (standalone enhed), EOL |  | 1 | Pcs | 974 |  |  | 1.8029 |  | Generic Dataset | Bilag 2, tabel 7: Generisk datagrundlag 2023
42e62c69-e712-482c-b854-4c8bca32a12e | Kondenserende gaskedel 20-120 kW (standalone enhed) |  | 1 | Pcs | 283 | 1268.3 | 46.7263 |  | -392.75 | Generic Dataset | Bilag 2, tabel 7: Generisk datagrundlag 2023
7f30edd6-2753-4ba1-a2df-716e09d08d42 | Kondenserende gaskedel 20-120 kW (standalone enhed), EOL |  | 1 | Pcs | 283 |  |  | 1.8029 |  | Generic Dataset | Bilag 2, tabel 7: Generisk datagrundlag 2023
56bce5cf-8c20-4025-bf89-9439a1e10ca8 | Kork linoleumsgulv (tykkelse 0,0025 m) | Unassigned | 1 | M2 | 3.1 | 3.6024 | 3.5868 |  | -0.35073 | Generic Dataset | Bilag 2, tabel 7: Generisk datagrundlag 2023
70520785-4821-40d7-bd74-fcda459cc2ec | Kork, expanderet | Unassigned | 1 | M3 | 80 | -96.9007 | 151.505 |  | -38.8339 | Generic Dataset | Bilag 2, tabel 7: Generisk datagrundlag 2023
49c144b7-7529-4954-9461-b63945bae4df | Korkfliser 4 mm | Unassigned | 1 | M2 | 1.8 | -3.0428 | 3.2153 |  | -0.35107 | Generic Dataset | Bilag 2, tabel 7: Generisk datagrundlag 2023
2fd4dad2-b08a-4a02-a8df-af584f2d6218 | Korkfliser 6 mm | Unassigned | 1 | M2 | 2.7 | -4.5649 | 4.8449 |  | -0.54494 | Generic Dataset | Bilag 2, tabel 7: Generisk datagrundlag 2023
18b3494f-165a-4edf-b004-d0b72dea99aa | Korkfliser 8 mm | Unassigned | 1 | M2 | 3.6 | -6.0841 | 6.3865 |  | -0.66548 | Generic Dataset | Bilag 2, tabel 7: Generisk datagrundlag 2023
a2e394fc-c864-4741-b34f-ab4bde9482cc | Krydsfiner, ubehandlet | Wood | 1 | M3 | 480 | -599 |  |  |  | Generic Dataset | Bilag 2, tabel 7: Generisk datagrundlag 2023
c0357ac1-6f2e-4244-a55c-072b23699b61 | Krydsfiner, ubehandlet, Forbrænding | Wood | 1 | M3 | 480 |  | 743 | 0 | -391 | Generic Dataset | Bilag 2, tabel 7: Generisk datagrundlag 2023
79199800-0164-43cf-aab0-4c46d3af0181 | Krydsfiner, ubehandlet, Genbrug | Wood | 1 | M3 | 480 |  | 732 | 0 | -786 | Generic Dataset | Bilag 2, tabel 7: Generisk datagrundlag 2023
984926ed-0fc6-47a8-80d5-1f9d7b256647 | Krydslamineret træ | Wood | 1 | M3 | 470 | -664 |  |  |  | Generic Dataset | Bilag 2, tabel 7: Generisk datagrundlag 2023
b72ede33-ddbb-4f2b-a282-c42700c3f3c6 | Krydslamineret træ, Forbrænding | Wood | 1 | M3 | 470 |  | 744 | 0 | -387 | Generic Dataset | Bilag 2, tabel 7: Generisk datagrundlag 2023
95e9b665-6cbb-42aa-b8f1-555f48577869 | Krydslamineret træ, Genbrug | Wood | 1 | M3 | 470 |  | 733 | 0 | -786 | Generic Dataset | Bilag 2, tabel 7: Generisk datagrundlag 2023
ba32deda-cc8a-4eab-ae39-11c7a38d0e40 | Krydslimet plade, 3 lag | Wood | 1 | M3 | 472 | -616.634 | 851.82 |  | -228.302 | Generic Dataset | Bilag 2, tabel 7: Generisk datagrundlag 2023
82a75747-5f4c-4192-b3e1-28a507eb91fb | Krydslimet plade, 3- og 5-lag | Wood | 1 | M3 | 510.45 | -643.045 |  |  |  | Generic Dataset | Bilag 2, tabel 7: Generisk datagrundlag 2023
ab26ec93-7ae6-454f-a4c8-550a721bc6e2 | Krydslimet plade, 5 lag | Wood | 1 | M3 | 472 | -634.975 | 851.82 |  | -228.302 | Generic Dataset | Bilag 2, tabel 7: Generisk datagrundlag 2023
acbc6c49-685b-4396-a717-3038d7fa0e43 | Kuldioxid (R744) | Unassigned | 1 | KG | 1 | 1.0753 |  |  |  | Generic Dataset | Bilag 2, tabel 7: Generisk datagrundlag 2023
1eeeb211-592f-471b-bc75-6cfd67fd8bea | Kunststenplade (bundet af epoxyharpiks) | Unassigned | 1 | M2 | 52 | 28.3505 | 0.38154 |  | -0.10681 | Generic Dataset | Bilag 2, tabel 7: Generisk datagrundlag 2023
22a626ea-e0b8-4206-a7c2-a4df34ce2bc8 | Kølemiddel (R404a) | Gas | 1 | KG | 1 | 9.486 |  |  |  | Generic Dataset | Bilag 2, tabel 7: Generisk datagrundlag 2023
02a0f478-e5a1-406a-89cf-b53c3bb406e6 | Kølemiddel (R407c) | Gas | 1 | KG | 1 | 8.3812 |  |  |  | Generic Dataset | Bilag 2, tabel 7: Generisk datagrundlag 2023
652f1111-0a09-40a9-986d-abddadbc77ce | Kølemiddel (R410a) | Gas | 1e-06 | KG | 1 | 8.0632 |  |  |  | Generic Dataset | Bilag 2, tabel 7: Generisk datagrundlag 2023
6c8ae960-3f8d-4cbb-a0fe-58e40a20f358 | Laminatgulv 8 mm | Unassigned | 1 | M2 | 7.45 | -5.272 | 13.5 |  | -3.649 | Generic Dataset | Bilag 2, tabel 7: Generisk datagrundlag 2023
ba54d3f1-59fc-4db0-af17-4ef2c5099d1f | Lavagrus | Unassigned | 1 | KG | 1 | 0.0037914 |  |  |  | Generic Dataset | Bilag 2, tabel 7: Generisk datagrundlag 2023
b888c170-c4d9-4ce4-b22f-65dcc0dc51a2 | LED kontorbelysning |  | 1 | Pcs | 5.95 | 33.4641 | 5.4626 |  | -13.7268 | Generic Dataset | Bilag 2, tabel 7: Generisk datagrundlag 2023
f448a954-ae72-423b-acd2-b7f0cb871135 | Ler pulver | Unassigned | 1 | KG | 1 | 0.34906 | 0.0033781 |  | -0.0014688 | Generic Dataset | Bilag 2, tabel 7: Generisk datagrundlag 2023
c1eed800-c33d-4ab7-ab1d-a6a8395abad2 | Ler, stampet ler | Unassigned | 1 | M3 | 2000 | 9.3493 | 6.7562 |  | -2.9376 | Generic Dataset | Bilag 2, tabel 7: Generisk datagrundlag 2023
b3af7001-4f7a-4b55-86f6-cc1a342403d8 | Lerplade (tykkelse 0,02 m) | Unassigned | 1 | M2 | 14 | 0.053094 | 0.043655 |  | -0.020563 | Generic Dataset | Bilag 2, tabel 7: Generisk datagrundlag 2023
c8eb4419-814d-4590-bde5-b559b9b27413 | Lerpuds | Unassigned | 1 | M3 | 900 | 93.1477 | 2.8064 |  | -3.8916 | Generic Dataset | Bilag 2, tabel 7: Generisk datagrundlag 2023
ab9c047d-c6b7-46e6-a6f1-91294b7f9ce5 | Lerrør, glaseret, DN 250 | Unassigned | 1 | M | 51 | 26.2848 | 0.40538 |  | -0.10475 | Generic Dataset | Bilag 2, tabel 7: Generisk datagrundlag 2023
8f890349-8f11-4a16-b1eb-45725e4b3f3f | Lerrør, glaseret, DN 400 | Unassigned | 1 | M | 142 | 51.5194 | 1.1287 |  | -0.29167 | Generic Dataset | Bilag 2, tabel 7: Generisk datagrundlag 2023
2e32f056-e06c-4199-a093-407f66f40afe | Lersten | Unassigned | 1 | M3 | 1200 | 93.6405 | 4.0537 |  | -1.7626 | Generic Dataset | Bilag 2, tabel 7: Generisk datagrundlag 2023
37773649-fa7e-408b-a31d-179279db7a88 | Letbeton vægelement, 100 mm tyk væg, 10% udsparinger | Concrete | 1 | M2 | 161.5 | 26.8 | 0.486 | 0.356 | -0.363 | Generic Dataset | Bilag 2, tabel 7: Generisk datagrundlag 2023
6022aa24-bdcf-4739-b487-3dae8f72a357 | Letbeton vægelement, 150 mm tyk væg, 10% udsparinger | Concrete | 1 | M2 | 242.4 | 38.6 | 0.744 | 0.538 | -0.621 | Generic Dataset | Bilag 2, tabel 7: Generisk datagrundlag 2023
516ff3f2-c37e-4a3d-853b-47dac190d16a | Letbeton vægelement, 220 mm tyk væg, 10% udsparinger | Concrete | 1 | M2 | 394.8 | 63 | 1.15 | 0.836 | -0.931 | Generic Dataset | Bilag 2, tabel 7: Generisk datagrundlag 2023
6bb973c2-2360-47ac-b161-348b510a7276 | Letbetonblok af 100% naturlig pimpsten | Concrete | 1 | M3 | 500 | 42.969 | 3.6686 |  | -1.027 | Generic Dataset | Bilag 2, tabel 7: Generisk datagrundlag 2023
c20ce88f-a53a-4705-9eae-b41485612946 | Letklinker, ekspanderet ler, nødder | Concrete | 1 | KG | 1 | 0.33191 |  |  |  | Generic Dataset | Bilag 2, tabel 7: Generisk datagrundlag 2023
0dac1684-2fe7-4ed0-8dee-f3a66813cb26 | Letklinkerbeton, hulblokke 1601 kg/m3 | Concrete | 1 | M3 | 1601 | 385.787 | 10.7613 |  | -3.2864 | Generic Dataset | Bilag 2, tabel 7: Generisk datagrundlag 2023
4933ab7a-5273-44ff-b468-042c8f0f8757 | Letklinkerblok, Letklinkerblik med grå EPS isolering | Concrete | 1 | M3 | 327 | 121 | 0.836 | 0.618 | -0.572 | Generic Dataset | Bilag 2, tabel 7: Generisk datagrundlag 2023
0fcdae43-2fb2-4fa3-a4e0-73326beeec1c | Letklinkerblok, Letklinkerblok med hvid EPS isolering | Concrete | 1 | M3 | 375 | 130 | 0.961 | 6.19 | -4.39 | Generic Dataset | Bilag 2, tabel 7: Generisk datagrundlag 2023
2b026b7a-ccc3-4b92-b66d-21c04d3ff867 | Letklinkerblok, Massiv letklinkerblok | Concrete | 1 | M3 | 600 | 194 | 1.6 | 1.19 | -1.1 | Generic Dataset | Bilag 2, tabel 7: Generisk datagrundlag 2023
6f757aa0-a682-43c0-bf93-73895cf27802 | Lim til gipsplader | Unassigned | 1 | KG | 1 | 0.10317 |  | 0.015005 |  | Generic Dataset | Bilag 2, tabel 7: Generisk datagrundlag 2023
4278ffbd-b250-4f4e-a40a-b160b599e84b | Limtræs-produkter af fyr og gran | Wood | 1 | M3 | 500 | -610 |  |  |  | Generic Dataset | Bilag 2, tabel 7: Generisk datagrundlag 2023
8bd9b015-20e1-4189-a159-cd5b18e77d2b | Limtræs-produkter af fyr og gran, Forbrænding | Wood | 1 | M3 | 500 |  | 743 | 0 | -395 | Generic Dataset | Bilag 2, tabel 7: Generisk datagrundlag 2023
dbcd5806-ec9d-4030-aa42-33687d2e50c3 | Limtræs-produkter af fyr og gran, Genbrug | Wood | 1 | M3 | 500 |  | 731 | 0 | -787 | Generic Dataset | Bilag 2, tabel 7: Generisk datagrundlag 2023
863cbf88-34cc-4d10-bf03-7db5f0a6e55f | Linoleum gulvbelægning (tykkelse 0,0025 m) | Unassigned | 1 | M2 | 3 | -3.2476 | 3.5866 |  | -0.44445 | Generic Dataset | Bilag 2, tabel 7: Generisk datagrundlag 2023
45ddf1c3-3e2d-4f80-8771-298f17f8a186 | Lithium jernfosfat (LiFePO4) batteri (1 kWhlagring) |  | 1 | Pcs | 23.3 | 241.48 |  | 22.5933 | -35.2863 | Generic Dataset | Bilag 2, tabel 7: Generisk datagrundlag 2023
9f6997b5-4610-4f2f-ab7a-b7ac4b50447d | Lithiumbromid | Unassigned | 1 | KG | 1 | 8.0814 |  | 9.235 |  | Generic Dataset | Bilag 2, tabel 7: Generisk datagrundlag 2023
977ae6a7-5c6f-4014-a822-36606bd59302 | Loftspanel, Mineraluld | Unassigned | 1 | M2 | 2.4 | 3.4872 | 0 | 0.036013 |  | Generic Dataset | Bilag 2, tabel 7: Generisk datagrundlag 2023
638fdd3c-1517-43eb-94fe-a10c7854fb63 | LPG tank 2700 l / 1,2 t (overjordiske) |  | 1 | Pcs | 648 | 1720.01 | 0.43355 |  | -825.924 | Generic Dataset | Bilag 2, tabel 7: Generisk datagrundlag 2023
93b3faa3-73e4-48d1-bac0-f394a0f64ab4 | LPG tank 2700 l / 1,2 t (underjordisk) |  | 1 | Pcs | 773.33 | 2135.85 | 54.2252 |  | -1202.05 | Generic Dataset | Bilag 2, tabel 7: Generisk datagrundlag 2023
94f8f6c3-3d99-4833-ada3-bd9d95f0b319 | LPG tank 4850 l / 2,1 t (overjordiske) |  | 1 | Pcs | 1040 | 2762.64 | 0.85122 |  | -1621.6 | Generic Dataset | Bilag 2, tabel 7: Generisk datagrundlag 2023
1851774b-e6b1-475e-9a8f-cd0d3f7b907f | LPG tank 4850 l / 2,1 t (underjordisk) |  | 1 | Pcs | 1116.7 | 3084.11 | 78.1327 |  | -1735.34 | Generic Dataset | Bilag 2, tabel 7: Generisk datagrundlag 2023
8f10ce0a-14ab-46b7-95ec-764bc2ec5e16 | LPG tank 6400 l / 2,9 t (overjordiske) |  | 1 | Pcs | 1170 | 3107.97 | 0.95763 |  | -1824.3 | Generic Dataset | Bilag 2, tabel 7: Generisk datagrundlag 2023
628fa3a1-3611-41a6-8247-9a78f828483f | LPG tank 6400 l / 2,9 t (underjordisk) |  | 1 | Pcs | 1390 | 3839.02 | 97.3728 |  | -2159.91 | Generic Dataset | Bilag 2, tabel 7: Generisk datagrundlag 2023
d08d6c8e-97b8-49fe-a393-b970903fd8bc | Lysstofrør fatning T8-18W (LFL) |  | 1 | Pcs | 0.3935 | 1.1645 | 0.22698 |  | -0.61182 | Generic Dataset | Bilag 2, tabel 7: Generisk datagrundlag 2023
24ff6d8b-7df5-44d9-999a-ddaa578bfcb3 | Lysstofrør fatning T8-36W (LFL) |  | 1 | Pcs | 1.66 | 5.0033 | 0.0027174 |  | -2.6336 | Generic Dataset | Bilag 2, tabel 7: Generisk datagrundlag 2023
a8f1203a-921f-4fd0-a31e-e1096e7de33e | Lysstofrør T5-14W |  | 1 | Pcs | 0.054955 | 0.28807 | 0.00079066 |  | -0.026972 | Generic Dataset | Bilag 2, tabel 7: Generisk datagrundlag 2023
05769c57-7dd3-47cf-9827-3b5aa22f3acd | Lysstofrør T5-14W, EOL |  | 1 | Pcs | 0.054955 |  |  | 0.0027043 |  | Generic Dataset | Bilag 2, tabel 7: Generisk datagrundlag 2023
02725293-85e7-450f-b45c-67158ee2a022 | Lysstofrør T5-28W |  | 1 | Pcs | 0.11 | 0.51958 | 0.0016394 |  | -0.026972 | Generic Dataset | Bilag 2, tabel 7: Generisk datagrundlag 2023
2a627cf6-8570-426b-98cd-3392256081ba | Lysstofrør T5-28W, EOL |  | 1 | Pcs | 0.11 |  |  | 0.0045071 |  | Generic Dataset | Bilag 2, tabel 7: Generisk datagrundlag 2023
3e96dd38-3bee-4f69-aa8a-88a1eb3f5145 | Lysstofrør T8-18W |  | 1 | Pcs | 0.07 | 0.37332 | 0.0010722 |  | -0.035675 | Generic Dataset | Bilag 2, tabel 7: Generisk datagrundlag 2023
a12ab7ab-0112-47ee-b8fb-aad26f0ef4c0 | Lysstofrør T8-18W, EOL |  | 1 | Pcs | 0.07 |  |  | 0.0032451 |  | Generic Dataset | Bilag 2, tabel 7: Generisk datagrundlag 2023
120af5e2-6cf9-4f4a-9154-9ae49c3b13c9 | Lysstofrør T8-36W |  | 1 | Pcs | 0.1468 | 0.67827 | 0.0022181 |  | -0.035675 | Generic Dataset | Bilag 2, tabel 7: Generisk datagrundlag 2023
3ad78d70-23b3-4798-ac40-2bb02dc1a7f6 | Lysstofrør T8-36W, EOL |  | 1 | Pcs | 0.1468 |  |  | 0.0059494 |  | Generic Dataset | Bilag 2, tabel 7: Generisk datagrundlag 2023
cd00efb1-1794-45d8-84aa-2a740c125594 | Læsket kalk, pulver | Unassigned | 1 | KG | 1 | 1.0978 |  |  |  | Generic Dataset | Bilag 2, tabel 7: Generisk datagrundlag 2023
0adf3c4d-6318-4c1d-897e-616947f1455e | Marmorplade (tykkelse 0,02 m) | Unassigned | 1 | M2 | 52 | 16.2767 | 0.38154 |  | -0.10681 | Generic Dataset | Bilag 2, tabel 7: Generisk datagrundlag 2023
164d4f98-f82b-4628-af7e-827cc089518e | Melamin-skum | Unassigned | 1 | KG | 1 | 6.5813 | 1.434 |  | -0.66368 | Generic Dataset | Bilag 2, tabel 7: Generisk datagrundlag 2023
36b9e7ae-d6cc-47fe-812f-a9636434c948 | Messing | Metal | 1 | KG | 1 | 1.3857 |  |  |  | Generic Dataset | Bilag 2, tabel 7: Generisk datagrundlag 2023
08f60f1f-7e59-4580-9a0b-1b1e2715dead | Mineraluld, alm. | Generic | 1 | M3 | 26.25 | 40.3055 | 0.72123 | 0.39958 |  | Generic Dataset | Bilag 2, tabel 7: Generisk datagrundlag 2023
f09af8ae-4a43-4eb6-92c2-4fe71ed62cd4 | Mineraluld, facadesystem | Generic | 1 | M3 | 46.25 | 70.3915 | 1.2697 | 0.70344 |  | Generic Dataset | Bilag 2, tabel 7: Generisk datagrundlag 2023
0f57ca6f-0030-4a82-9c59-8bafc547b3cf | Mineraluld, løsfyld | Generic | 1 | M3 | 50 | 64.0233 | 1.2465 | 0.6906 |  | Generic Dataset | Bilag 2, tabel 7: Generisk datagrundlag 2023
b420e04a-12eb-41e1-8887-3a05b65e42ba | Mineraluld, skråtag | Generic | 1 | M3 | 30 | 46.5164 | 0.78321 | 0.45552 |  | Generic Dataset | Bilag 2, tabel 7: Generisk datagrundlag 2023
4302068f-ad4a-453b-a2c8-fd192371a06b | Mineraluld, stenuld, rørskål | Generic | 1 | M3 | 151 | 317.952 | 0.01637 |  |  | Generic Dataset | Bilag 2, tabel 7: Generisk datagrundlag 2023
067f060e-5827-4898-b34b-309b1966c0f7 | Mineraluld, stenuld, teknisk pladeisolering | Generic | 1 | M3 | 146.4 | 196.032 | 0.01637 |  |  | Generic Dataset | Bilag 2, tabel 7: Generisk datagrundlag 2023
fa395649-6a40-4b9c-983e-e02c012becaf | Mineraluld, terræn | Generic | 1 | M3 | 85 | 133.91 | 2.331 | 1.2914 |  | Generic Dataset | Bilag 2, tabel 7: Generisk datagrundlag 2023
40e9be8f-0b6d-45a4-8f29-bef760c30216 | Mineraluld, trykfast til tagsystem | Generic | 1 | M3 | 145 | 209.503 | 3.9764 | 2.203 |  | Generic Dataset | Bilag 2, tabel 7: Generisk datagrundlag 2023
2f80b548-00a8-4130-bda7-d1013059107c | Mørtel, armeringsmørtel, kunstharpiksspartelmasse | Unassigned | 1 | KG | 1 | 0.47692 | 0 | 0.01637 |  | Generic Dataset | Bilag 2, tabel 7: Generisk datagrundlag 2023
213ce4b7-b6fc-4366-b42d-7c738900150c | Mørtel, cementmørtel | Unassigned | 1 | M3 | 2000 | 345.107 |  | 29.3017 |  | Generic Dataset | Bilag 2, tabel 7: Generisk datagrundlag 2023
80cd92ff-974a-4560-a7e6-94a49c9759ea | Mørtel, fliseklæber | Unassigned | 1 | KG | 1 | 0.34703 |  | 0.01637 | -0.0028553 | Generic Dataset | Bilag 2, tabel 7: Generisk datagrundlag 2023
d7981d95-254e-4e5b-a8cb-77f6e0b7a7dd | Naturstenplade, blød, facade | Stone | 1 | M2 | 104 | 16.231 | 0.69948 |  | -0.21361 | Generic Dataset | Bilag 2, tabel 7: Generisk datagrundlag 2023
f49e5534-7e1d-43c7-a77b-6403fd009bd5 | Naturstenplade, blød, gulv | Stone | 1 | M2 | 52 | 14.9203 | 0.34974 |  | -0.10681 | Generic Dataset | Bilag 2, tabel 7: Generisk datagrundlag 2023
7644e4a2-4807-440f-884a-5d4c063b6b58 | Naturstenplade, hård, facade | Stone | 1 | M2 | 78 | 32.4057 | 0.52461 |  | -0.16021 | Generic Dataset | Bilag 2, tabel 7: Generisk datagrundlag 2023
3a8d147d-bbb5-4ad9-b81f-0bc1e59c51e6 | Naturstenplade, hård, gulv | Stone | 1 | M2 | 52 | 31.7513 | 0.34974 |  | -0.10681 | Generic Dataset | Bilag 2, tabel 7: Generisk datagrundlag 2023
b0eda55e-0624-449c-8931-746301c70269 | Naturstensplade, udendørsbrug | Stone | 1 | M2 | 208 | 5.7354 | 1.399 |  | -0.42723 | Generic Dataset | Bilag 2, tabel 7: Generisk datagrundlag 2023
2c4f3533-c79d-4cfc-a20f-c02f218d171f | Net-forstærket dampspærre PET | Unassigned | 1 | M2 | 0.12 | 0.74204 | 0.33103 |  | -0.10076 | Generic Dataset | Bilag 2, tabel 7: Generisk datagrundlag 2023
cf0d0e42-c81f-48c7-8f3c-423eb2e2e621 | Nylonstøbning (PA 6.6) | Unassigned | 1 | KG | 1 | 10.6619 | 2.8764 |  | -1.0872 | Generic Dataset | Bilag 2, tabel 7: Generisk datagrundlag 2023
1ff1a976-109d-4e23-99fc-b055935fd371 | Oliekedel, lav temperatur, < 20 kW |  | 1 | Pcs | 221 | 803.765 | 11.9181 |  | -139.23 | Generic Dataset | Bilag 2, tabel 7: Generisk datagrundlag 2023
8648a46b-f778-45b2-b9f3-246b548a0ab7 | Oliekedel, lav temperatur, < 20 kW, EOL |  | 1 | Pcs | 221 |  |  | 0.94649 |  | Generic Dataset | Bilag 2, tabel 7: Generisk datagrundlag 2023
ae84c8a8-fa40-4144-8cae-3775a452ae95 | Oliekedel, lav temperatur, 120-400 kW |  | 1 | Pcs | 992 | 3035.05 | 53.6451 |  | -626.817 | Generic Dataset | Bilag 2, tabel 7: Generisk datagrundlag 2023
6dc7e8a5-f01f-4c04-9039-badd964821bc | Oliekedel, lav temperatur, 120-400 kW, EOL |  | 1 | Pcs | 992 |  |  | 1.8029 |  | Generic Dataset | Bilag 2, tabel 7: Generisk datagrundlag 2023
3fb70e8c-e140-497e-826f-18a92c231c50 | Oliekedel, lav temperatur, 20-120 kW |  | 1 | Pcs | 354 | 1287.48 | 19.0828 |  | -223.013 | Generic Dataset | Bilag 2, tabel 7: Generisk datagrundlag 2023
6840bbb0-c874-45ca-badb-42d80d92266b | Oliekedel, lav temperatur, 20-120 kW, EOL |  | 1 | Pcs | 354 |  |  | 1.5955 |  | Generic Dataset | Bilag 2, tabel 7: Generisk datagrundlag 2023
7dbaa4e1-b11b-4467-a99a-ce0a3cd714a6 | Oliekedel, lav temperatur, kondenserende, <20 kW |  | 1 | Pcs | 162 | 891.1 | 26.61 | 1.803 | -223.6 | Generic Dataset | Bilag 2, tabel 7: Generisk datagrundlag 2023
85ba465f-b4d8-4b0e-8b8c-c8e1f84fcdfa | Oliekedel, lav temperatur, kondenserende, 120-400 kW |  | 1 | Pcs | 1504 | 5075 | 249.5 | 1.803 | -2099 | Generic Dataset | Bilag 2, tabel 7: Generisk datagrundlag 2023
ad6ce900-ef83-4277-b510-b93cf8bcfb33 | Oliekedel, lav temperatur, kondenserende, 20-120 kW |  | 1 | Pcs | 439 | 1755 | 72.67 | 1.803 | -610.8 | Generic Dataset | Bilag 2, tabel 7: Generisk datagrundlag 2023
e0a54675-f5b1-401c-a66e-72ca168dc878 | Oparbejdning af byggeaffald | Unassigned | 1 | KG | 1 |  | 0.002663 |  |  | Generic Dataset | Bilag 2, tabel 7: Generisk datagrundlag 2023
b550b237-47eb-4818-8745-e2bd61e0bcc8 | OSB-plade | Wood | 1 | M3 | 600 | -572.706 |  |  |  | Generic Dataset | Bilag 2, tabel 7: Generisk datagrundlag 2023
8818fdb1-cf21-4cc2-9f8f-07b964b09661 | Ovenlyskuppel, plast (komplet ovenlys) | Unassigned | 1 | M2 | 35.2 | 45.7 | 42.5 | 0.18 | -37.1 | Generic Dataset | Bilag 2, tabel 7: Generisk datagrundlag 2023
8eb4d758-b9c3-4875-b84c-95e5573ce45f | Overflade, Anodisering af aluminiumplade | Paint/Coating | 1 | M2 | 1 | 6.1193 |  |  |  | Generic Dataset | Bilag 2, tabel 7: Generisk datagrundlag 2023
bd0d1143-48f9-450a-bd2e-9e1ee7246a92 | Overflade, Facademaling, akryl maling | Paint/Coating | 1 | KG | 1 | 2.1065 |  | 0.015005 | -0.0094265 | Generic Dataset | Bilag 2, tabel 7: Generisk datagrundlag 2023
e2293c2b-b038-4d6e-938d-7bdb6e2cb20a | Overflade, Facademaling, grunder, dispersion | Paint/Coating | 1 | KG | 1 | 0.90003 |  | 0.015005 | -0.010823 | Generic Dataset | Bilag 2, tabel 7: Generisk datagrundlag 2023
ada5117c-19e7-434a-8760-6db431c79243 | Overflade, Facademaling, grunder, silikat | Paint/Coating | 1 | KG | 1 | 0.86577 |  | 0.015005 | -0.010823 | Generic Dataset | Bilag 2, tabel 7: Generisk datagrundlag 2023
ab33a787-e1d7-4ebb-969e-b1a3369c519e | Overflade, Facademaling, silikat | Paint/Coating | 1 | KG | 1 | 1.4813 |  | 0.015005 | -0.010125 | Generic Dataset | Bilag 2, tabel 7: Generisk datagrundlag 2023
6610101e-7742-4c59-91bb-311703dcf865 | Overflade, Facademaling, silikoneharpiks | Paint/Coating | 1 | KG | 1 | 1.2563 | 0 | 0.015005 | -0.0096709 | Generic Dataset | Bilag 2, tabel 7: Generisk datagrundlag 2023
f17d00d8-5427-4979-b713-a260d32092b2 | Overflade, Indendørsmaling, emulsionsmaling, slidstærk | Paint/Coating | 1 | KG | 1 | 2.6212 |  | 0.015005 | -0.010823 | Generic Dataset | Bilag 2, tabel 7: Generisk datagrundlag 2023
e69466cd-161b-437c-882b-4ddbd4d03dd4 | Overflade, Kalkmaling | Paint/Coating | 1 | KG | 1 | 0.92485 |  | 0.01637 |  | Generic Dataset | Bilag 2, tabel 7: Generisk datagrundlag 2023
13b259de-c755-4c8b-8359-fdc4e0981c9f | Overflade, Metal maling(opløsningsmiddelbaseret) | Paint/Coating | 1 | M2 | 0.21 | 2.2862 | 0.14389 |  | -0.040474 | Generic Dataset | Bilag 2, tabel 7: Generisk datagrundlag 2023
e6d683ca-78d4-4d4f-8a6e-79b8ee7983a1 | Overflade, Metalcoating (vandbaseret) | Paint/Coating | 1 | M2 | 0.29 | 2.0955 | 0.24824 |  | -0.069867 | Generic Dataset | Bilag 2, tabel 7: Generisk datagrundlag 2023
2cde4613-d91a-4651-a579-a4e89c6f45a0 | Overflade, Opløsningsmiddelbaseret lak, hvid | Paint/Coating | 1 | KG | 1 | 2.9501 | 0.68517 |  | -0.19274 | Generic Dataset | Bilag 2, tabel 7: Generisk datagrundlag 2023
52312546-e7ba-4210-b273-ec0536d89242 | Overflade, Parket lak (primer til træ;fortyndet med vand) | Paint/Coating | 1 | KG | 1 | 1.817 | 0.91295 |  | -0.25698 | Generic Dataset | Bilag 2, tabel 7: Generisk datagrundlag 2023
a16cc9aa-0c44-45fc-ae48-faff5fc09c16 | Overflade, Parket lak transparent | Paint/Coating | 1 | KG | 1 | 3.4614 | 0.91295 |  | -0.25698 | Generic Dataset | Bilag 2, tabel 7: Generisk datagrundlag 2023
b68075da-3220-4c32-ad81-51591bd53107 | Overflade, Pulver coating af metal | Paint/Coating | 1 | M2 | 0.18 | 4.098 | 0.20533 |  | -0.057821 | Generic Dataset | Bilag 2, tabel 7: Generisk datagrundlag 2023
99c56139-fa51-4880-9863-1ca8004b2c16 | Overflade, Pulverlakering (Industri,udendørs, hvid) | Paint/Coating | 1 | KG | 1 | 4.7352 | 1.0457 |  | -0.32123 | Generic Dataset | Bilag 2, tabel 7: Generisk datagrundlag 2023
f3ffdf19-5de5-4394-ade2-a81499e5ecb3 | Overflade, træfacade, semi-pigmenteret lasursystem | Paint/Coating | 1 | KG | 1 | 2.7365 | 0.83687 |  | -0.26117 | Generic Dataset | Bilag 2, tabel 7: Generisk datagrundlag 2023
65accf6a-fce7-493c-8d91-00db8b9a48e9 | Overflade, Træmaling, udendørs, dækkende(topcoat-system) | Paint/Coating | 1 | KG | 1 | 2.7409 | 0.83687 |  | -0.26117 | Generic Dataset | Bilag 2, tabel 7: Generisk datagrundlag 2023
2ae347a0-41e9-48c6-8450-1ea1e823246d | Overflade, trævinduer, hvid grunder | Paint/Coating | 1 | KG | 1 | 1.8219 | 0.78467 |  | -0.24385 | Generic Dataset | Bilag 2, tabel 7: Generisk datagrundlag 2023
8477ee41-f82c-4957-b876-5a201547b458 | Overflade, Vandbaseret lak, hvid | Paint/Coating | 1 | KG | 1 | 2.0123 | 0.85601 |  | -0.24092 | Generic Dataset | Bilag 2, tabel 7: Generisk datagrundlag 2023
013595f8-4a6b-4c2c-b00b-437647e1cbc5 | Overflade, Vinduesmaling, hvid | Paint/Coating | 1 | KG | 1 | 1.8219 | 0.78467 |  | -0.24385 | Generic Dataset | Bilag 2, tabel 7: Generisk datagrundlag 2023
6900a1f2-83cd-4d06-b3aa-dbdfb0b75bdb | Overflade, Vinduesmaling, mellemlagdækkende hvid | Paint/Coating | 1 | KG | 1 | 1.782 | 0.78467 |  | -0.24399 | Generic Dataset | Bilag 2, tabel 7: Generisk datagrundlag 2023
2b020d1f-dbd9-4466-ace2-29e9fe5c9736 | Papiruldsisolering, løsfyld | Generic | 1 | M3 | 45 | -73.3725 | 99.0818 |  | -30.5055 | Generic Dataset | Bilag 2, tabel 7: Generisk datagrundlag 2023
18cb4459-cdd0-47ea-8505-cf938c9cefe0 | Papiruldsplader | Generic | 1 | M3 | 80 | -19.9935 | 176.145 |  | -69.6378 | Generic Dataset | Bilag 2, tabel 7: Generisk datagrundlag 2023
3888b44b-e107-4104-8dc9-d6b8f95d5405 | Parket i massivt træ | Wood | 1 | M2 | 11.71 | -12.0662 |  |  |  | Generic Dataset | Bilag 2, tabel 7: Generisk datagrundlag 2023
cbd631a0-8fe7-4072-8d37-884102583acb | Parket, flerlag (tykkelse 0,01 m) | Wood | 1 | M2 | 6.5 | -4.4533 | 11.8038 |  | -2.3163 | Generic Dataset | Bilag 2, tabel 7: Generisk datagrundlag 2023
54332297-2d8b-473e-bfd2-cd8cf8d2ed97 | Pellet-kedel |  | 1 | Pcs | 335 | 1168.47 | 1.3187 | 1.8029 | -409.511 | Generic Dataset | Bilag 2, tabel 7: Generisk datagrundlag 2023
803a9249-85af-4f01-9c55-ba5de979d92e | Perlite 0-1 mm | Unassigned | 1 | KG | 1 | 0.52246 |  |  |  | Generic Dataset | Bilag 2, tabel 7: Generisk datagrundlag 2023
7f98d1b1-f4d9-430e-9f8f-511b322acf1c | Perlite 0-3 mm | Unassigned | 1 | KG | 1 | 0.55829 |  |  |  | Generic Dataset | Bilag 2, tabel 7: Generisk datagrundlag 2023
434dc3e4-58c2-466c-a35d-ac8d02c9ee3b | Phenolplast, stift skum (PF) | Unassigned | 1 | M3 | 40 | 87.3203 | 90.0279 |  | -31.9992 | Generic Dataset | Bilag 2, tabel 7: Generisk datagrundlag 2023
b11012dd-b4d9-45a2-b4da-480ae11e4dec | Pillefyr, 20-120 kW |  | 1 | Pcs | 833 | 2329.17 | 3.299 | 1.8029 | -1021.95 | Generic Dataset | Bilag 2, tabel 7: Generisk datagrundlag 2023
7d504425-6cf1-4743-a4a7-cac376528445 | Pimpsten (SFK-4) | Stone | 1 | M3 | 900 | 78.0446 | 6.6035 |  | -1.8486 | Generic Dataset | Bilag 2, tabel 7: Generisk datagrundlag 2023
9dc8d090-00f6-4d02-9a2f-0fbba5598915 | Pimpsten 0-4 mm | Stone | 1 | KG | 1 | 0.0086938 |  |  |  | Generic Dataset | Bilag 2, tabel 7: Generisk datagrundlag 2023
4d48ded0-2c83-4243-9326-164f24696781 | Pimpsten, grus | Stone | 1 | KG | 1 | 0.0087144 |  |  |  | Generic Dataset | Bilag 2, tabel 7: Generisk datagrundlag 2023
6cdca776-db5c-404a-8834-341ae7a862b4 | PIR-skum, høj densitet (250 kg/m3) | Unassigned | 1 | M3 | 250 | 781.381 | 644.627 |  | -249.994 | Generic Dataset | Bilag 2, tabel 7: Generisk datagrundlag 2023
a791c6d5-0512-430b-ab97-2b727c00b961 | Plast profil CR (chloropren gummi) | Plastic | 1 | KG | 1 | 6.3569 | 3.5615 |  | -1.5226 | Generic Dataset | Bilag 2, tabel 7: Generisk datagrundlag 2023
06a06409-eb39-4d9d-a5da-1e3d020b8a53 | Plast profil SBR | Plastic | 1 | KG | 1 | 4.2015 | 3.1383 |  | -1.6957 | Generic Dataset | Bilag 2, tabel 7: Generisk datagrundlag 2023
c3f6c1cb-e110-4f4e-b239-c03ff8063ec6 | Plastplade, transparent, PC | Plastic | 1 | M3 | 1200 | 6131.21 | 3661.42 |  | -1368.53 | Generic Dataset | Bilag 2, tabel 7: Generisk datagrundlag 2023
337a058c-e84b-461b-b1ab-581674dff1b1 | Plastplade, transparent, PMMA ekstruderet | Plastic | 1 | M3 | 1190 | 5756.79 | 2889.91 |  | -1139.6 | Generic Dataset | Bilag 2, tabel 7: Generisk datagrundlag 2023
0a29f3bc-da09-44d9-87b3-daae978fe247 | Plastplade, transparent, PMMA støbte | Plastic | 1 | M3 | 1190 | 6291.42 | 2889.91 |  | -1139.6 | Generic Dataset | Bilag 2, tabel 7: Generisk datagrundlag 2023
119fcb20-5379-482f-b7c1-df65e9473e63 | Plastplade, transparent, PVC | Plastic | 1 | M3 | 1220 | 3996.11 | 4010 |  | -814.07 | Generic Dataset | Bilag 2, tabel 7: Generisk datagrundlag 2023
81dc5f54-f86b-4a9d-a9f8-b84b4744ed3b | Plastprofil, silikone | Plastic | 1 | KG | 1 | 6.8579 | 1.0128 |  | -0.46848 | Generic Dataset | Bilag 2, tabel 7: Generisk datagrundlag 2023
68507b44-cb87-4dcf-9adf-ee6ddf55f726 | Polybutadiene rør (PB) | Unassigned | 1 | KG | 1 | 4.1024 | 3.2233 |  | -1.4654 | Generic Dataset | Bilag 2, tabel 7: Generisk datagrundlag 2023
9655e169-f459-4f03-83b9-052c518b4977 | Polycarbonatplade | Unassigned | 1 | KG | 1 | 5.9359 | 3.3286 |  | -1.1404 | Generic Dataset | Bilag 2, tabel 7: Generisk datagrundlag 2023
73383795-ab23-44c8-8b0b-3b48ae6d535b | Polyethylen-skum | Unassigned | 1 | KG | 1 | 3.0554 | 3.9849 |  | -1.8036 | Generic Dataset | Bilag 2, tabel 7: Generisk datagrundlag 2023
1a29d041-7181-49cb-9399-b7c1a3144293 | Polystyren granulat (cementbundet) | Unassigned | 1 | M3 | 350 | 160.083 | 103.432 |  | -43.3217 | Generic Dataset | Bilag 2, tabel 7: Generisk datagrundlag 2023
210fb7d9-2716-4246-b6d1-acab82963743 | Polystyren skumfyldning (uden bindemiddel) | Unassigned | 1 | M3 | 15 | 48.8671 | 55.4102 |  | -23.208 | Generic Dataset | Bilag 2, tabel 7: Generisk datagrundlag 2023
22fbdbad-14ea-4ad4-a25f-83479f1a7856 | Polyurethanskum (rørisolering) | Unassigned | 1 | M3 | 30 | 200.718 | 2.7313 |  | -1.2649 | Generic Dataset | Bilag 2, tabel 7: Generisk datagrundlag 2023
c864c8a1-cf8a-43c8-b052-71099b7b0455 | Porebeton 380 kg/m³ | Concrete | 1 | M3 | 380 | 182.392 | 2.5558 |  | -0.78051 | Generic Dataset | Bilag 2, tabel 7: Generisk datagrundlag 2023
83783d51-85e4-440f-ab7c-d04640d8a9bc | Porebeton 472 kg/m³ | Concrete | 1 | M3 | 472 | 222.605 | 3.1746 |  | -0.96948 | Generic Dataset | Bilag 2, tabel 7: Generisk datagrundlag 2023
c1cf326c-ff25-4372-8ded-f8f75fe4a9a6 | Porebeton 474 kg/m³, armeret | Concrete | 1 | M3 | 500 | 263.192 | 3.361 |  | -1.0264 | Generic Dataset | Bilag 2, tabel 7: Generisk datagrundlag 2023
42303082-2061-4714-9e71-7f27b81f4dc0 | Porebeton granulat | Concrete | 1 | M3 | 400 | 5.2847 | 2.6903 |  | -0.82159 | Generic Dataset | Bilag 2, tabel 7: Generisk datagrundlag 2023
78012abe-971c-45fa-8d5b-b620a4c8a749 | Propan (R290) | Gas | 1 | KG | 1 | 0.55688 |  |  |  | Generic Dataset | Bilag 2, tabel 7: Generisk datagrundlag 2023
5810617f-2be3-4c16-8193-dda347f52d81 | PU skumisolering, belagt med aluminium påbegge sider (12 cm) | Unassigned | 1 | M2 | 3.72 | 12.9 | 0.106 | 8.56 | -4.98 | Generic Dataset | Bilag 2, tabel 7: Generisk datagrundlag 2023
e1e11fa8-ef59-4f62-b918-8ffeadf04a99 | PU skumplade (12cm) | Unassigned | 1 | M2 | 3.96 | 14.8 | 0.102 | 8.74 | -4 | Generic Dataset | Bilag 2, tabel 7: Generisk datagrundlag 2023
f12b46dc-769f-4c07-b108-fdde08671bf2 | Puds, gips | Unassigned | 1 | M3 | 900 | 134.173 |  | 13.505 |  | Generic Dataset | Bilag 2, tabel 7: Generisk datagrundlag 2023
bfb6bbfa-13a7-4512-adf6-7f5b53e23d69 | Puds, gips-kalk | Unassigned | 1 | M3 | 900 | 119.397 |  | 13.505 |  | Generic Dataset | Bilag 2, tabel 7: Generisk datagrundlag 2023
e9223063-da28-4a55-84b4-c980ff60d336 | Puds, kalk-gips, inde | Unassigned | 1 | M3 | 900 | 198.85 |  | 13.505 |  | Generic Dataset | Bilag 2, tabel 7: Generisk datagrundlag 2023
ba1d8270-fbf4-4059-b2d8-42615ac9086e | Puds, syntetisk harpiks | Unassigned | 1 | M3 | 1700 | 1201.64 |  | 25.5094 |  | Generic Dataset | Bilag 2, tabel 7: Generisk datagrundlag 2023
06de6d95-b0b1-491d-a9c8-af15595b85df | PUR fugemasse | Unassigned | 1 | KG | 1 | 5.3329 | 2.6567 |  | -0.94442 | Generic Dataset | Bilag 2, tabel 7: Generisk datagrundlag 2023
735f666e-4ebd-4981-9340-08f8286c1afd | PUR-underlag på PET-flis (tykkelse 0,0005 m) | Unassigned | 1 | M2 | 0.2 | 1.0663 | 0.54176 |  | -0.19259 | Generic Dataset | Bilag 2, tabel 7: Generisk datagrundlag 2023
e80c297a-9ae0-409a-b66e-fecc2f55b0c3 | PVC gulvbelægning | Plastic | 1 | M2 | 3.3 | 8.191 | 10.8467 |  | -2.202 | Generic Dataset | Bilag 2, tabel 7: Generisk datagrundlag 2023
de581aac-97a3-40a4-aa02-ea882c6a4dd9 | PVC plastisol | Plastic | 1 | KG | 1 | 2.4327 | 2.7394 |  | -0.55606 | Generic Dataset | Bilag 2, tabel 7: Generisk datagrundlag 2023
38baccc8-78c9-4934-a0d7-330b3e596d29 | Radiator, stålplade | Metal | 1 | KG | 1 | 4.448 | 0.00081848 |  | -1.5592 | Generic Dataset | Bilag 2, tabel 7: Generisk datagrundlag 2023
7c656a2d-fb5b-4781-a6b7-318cb4562cb9 | Regnvandsrør, støbejern | Unassigned | 1 | KG | 1 | 0.72288 |  |  |  | Generic Dataset | Bilag 2, tabel 7: Generisk datagrundlag 2023
86cb81bc-19a4-45ca-bf18-f9fb021ea118 | Rulleskodder, PVC | Plastic | 1 | M2 | 6.24 | 23.4651 | 12.0519 |  | -10.0487 | Generic Dataset | Bilag 2, tabel 7: Generisk datagrundlag 2023
35552959-d638-4ad4-9329-36bb5f77d3a7 | Rulletrappe (grundkomponenter pr. trappe) |  | 1 | Pcs | 4076 | 12715.1 | 105.496 | 4.8827 | -5674.33 | Generic Dataset | Bilag 2, tabel 7: Generisk datagrundlag 2023
cd6d4ca1-70b2-4e49-a772-b33e9c1a700f | Rulletrappe (komponenter, som er afhængige af højden) |  | 1 | Pcs | 800 | 2467.1 | 27.2787 |  | -1251.37 | Generic Dataset | Bilag 2, tabel 7: Generisk datagrundlag 2023
f72efb46-23f5-4996-857c-ea1cd57fb4f0 | Rustfri stål, genanvendelse | Unassigned | 1 | KG | 1 |  |  | 0.00068207 | -2.6638 | Generic Dataset | Bilag 2, tabel 7: Generisk datagrundlag 2023
2d18c33c-950b-4e26-b12b-423b4e0da114 | Rytterlys, plast/aluminium (komplet vindue) | Unassigned | 1 | M2 | 18.8 | 84.7 | 10.6 | 0.0495 | -68.6 | Generic Dataset | Bilag 2, tabel 7: Generisk datagrundlag 2023
2c48a0d5-e804-4b0e-98c2-26d97d286480 | Rødgods | Unassigned | 1 | KG | 1 | 1.7732 |  |  |  | Generic Dataset | Bilag 2, tabel 7: Generisk datagrundlag 2023
9cbd98ad-39d2-4133-840c-41de1980a389 | Rør til el-varmepumpe (lodret jordvarme, saltvand), collector, 10 kW |  | 1 | Pcs | 141 | 363.115 | 0 |  |  | Generic Dataset | Bilag 2, tabel 7: Generisk datagrundlag 2023
7fa1899a-4ba1-4f83-a405-8c7ae5b365b6 | Rør til el-varmepumpe (lodret jordvarme, saltvand), collector, 20 kW |  | 1 | Pcs | 282 | 726.23 | 0 |  |  | Generic Dataset | Bilag 2, tabel 7: Generisk datagrundlag 2023
5a62cdb1-85f2-4c82-beac-0ea79c3c8268 | Rør til el-varmepumpe (lodret jordvarme, saltvand), collector, 70 kW |  | 1 | Pcs | 987 | 2541.8 | 0 |  |  | Generic Dataset | Bilag 2, tabel 7: Generisk datagrundlag 2023
dffaea4c-0572-438a-a46d-d05f8fcf0abb | Rør til el-varmepumpe (lodret jordvarme, saltvand), probe, 10 kW |  | 1 | Pcs | 188.8 | 614.302 | 0 |  |  | Generic Dataset | Bilag 2, tabel 7: Generisk datagrundlag 2023
b63d5192-8b72-4582-b715-60e5dc9e68b9 | Rør til el-varmepumpe (lodret jordvarme, saltvand), probe, 10 kW |  | 1 | Pcs | 1843.4 | 6027.13 | 0 |  |  | Generic Dataset | Bilag 2, tabel 7: Generisk datagrundlag 2023
ea4b516d-5f13-493a-bc5a-50c226f069fd | Rør til el-varmepumpe (lodret jordvarme, saltvand), probe, 20 kW |  | 1 | Pcs | 551.5 | 1804.28 | 0 |  |  | Generic Dataset | Bilag 2, tabel 7: Generisk datagrundlag 2023
e2591997-a170-41c8-b44c-93862337a99b | Rør til el-varmepumpe (vand-vand) 10 kW |  | 1 | Pcs | 33 | 136.135 | 0.014733 |  | -28.0661 | Generic Dataset | Bilag 2, tabel 7: Generisk datagrundlag 2023
3a951b6d-d006-4315-845a-ecd5c948cfcb | Rør til el-varmepumpe (vand-vand) 20 kW |  | 1 | Pcs | 48 | 174.764 | 0.014733 |  | -28.0661 | Generic Dataset | Bilag 2, tabel 7: Generisk datagrundlag 2023
604d212a-2042-4371-a1b3-cb349e7b1ac0 | Rør til el-varmepumpe (vand-vand) 70 kW |  | 1 | Pcs | 1211.68 | 417.966 | 0.014733 |  | -28.0661 | Generic Dataset | Bilag 2, tabel 7: Generisk datagrundlag 2023
b43b7dbf-d967-43a6-909a-32d40b29cf26 | Rør, Afløbsrør, ABS | Unassigned | 1 | KG | 1 | 4.4085 | 2.5526 |  | -1.4943 | Generic Dataset | Bilag 2, tabel 7: Generisk datagrundlag 2023
3e8a10e3-30fc-4e3e-ba92-885e9aee06ce | Rør, Afløbsrør, PVC | Plastic | 1 | KG | 1 | 1.9188 | 0.60763 |  | -0.25961 | Generic Dataset | Bilag 2, tabel 7: Generisk datagrundlag 2023
67c0b7b1-92a0-4e52-8b70-3035d0f1cd46 | Rør, Brugsvandsrør, PEX | Unassigned | 1 | KG | 1 | 4.1033 | 3.7685 |  | -1.7056 | Generic Dataset | Bilag 2, tabel 7: Generisk datagrundlag 2023
1b9253f3-8c18-4646-9c7b-1b291e891601 | Rør, glaseret stentøj | Unassigned | 1 | KG | 1 |  | 0.013641 |  |  | Generic Dataset | Bilag 2, tabel 7: Generisk datagrundlag 2023
760ad6e3-b637-4790-ab26-c40c02f1de07 | Rør, Kloakrør HDPE | Unassigned | 1 | KG | 1 | 2.0983 | 3.4544 |  | -1.7056 | Generic Dataset | Bilag 2, tabel 7: Generisk datagrundlag 2023
1d718a5c-a0a9-4ed9-80ad-acdfa989105c | Rør, Kloakrør PP | Unassigned | 1 | KG | 1 | 2.6198 | 3.4544 |  | -1.7056 | Generic Dataset | Bilag 2, tabel 7: Generisk datagrundlag 2023
e53c3296-fd16-4238-acb5-df6bb91c1a2b | Rør, Kloakrør PVC | Plastic | 1 | KG | 1 | 2.8225 | 3.013 |  | -0.66727 | Generic Dataset | Bilag 2, tabel 7: Generisk datagrundlag 2023
ce6ce338-c422-448e-9a66-9dd4aeae609d | Rør, polypropylen (PP) | Unassigned | 1 | KG | 1 | 2.6198 | 3.2233 |  | -1.4654 | Generic Dataset | Bilag 2, tabel 7: Generisk datagrundlag 2023
87f91d5e-6464-4bd0-94e9-a607f39ef226 | Rør, Regnvandsrør, PVC | Plastic | 1 | KG | 1 | 2.4283 | 3.013 |  | -0.66727 | Generic Dataset | Bilag 2, tabel 7: Generisk datagrundlag 2023
ae1a3cf9-e1e0-454b-8efe-82fe36adc4ad | Sand 0-2 mm | Earth | 1 | KG | 1 | 0.002854 | 0.0067258 |  | -0.002054 | Generic Dataset | Bilag 2, tabel 7: Generisk datagrundlag 2023
0bcbb87b-a57f-464a-9793-1713051b1713 | Sand 0-2 mm, tørret | Earth | 1 | KG | 1 | 0.033259 | 0.0073372 |  | -0.002054 | Generic Dataset | Bilag 2, tabel 7: Generisk datagrundlag 2023
fd16e3c8-f5dc-4885-9d5a-02549b2c7679 | Sand, knust, tørret | Earth | 1 | KG | 1 | 0.034273 | 0.0067258 |  | -0.002054 | Generic Dataset | Bilag 2, tabel 7: Generisk datagrundlag 2023
d3b08583-979d-4991-b446-013be13fb700 | Sandwichelement/facadeelement, Sandwichelement, EPS | Concrete | 1 | M2 | 495.2 | 87.3 | 1.49 | 10.8 | -7.83 | Generic Dataset | Bilag 2, tabel 7: Generisk datagrundlag 2023
e30f2cd5-e16e-4129-9059-6a51c5c9ad28 | Sandwichelement/facadeelement, Sandwichelement, mineraluld | Concrete | 1 | M2 | 501.8 | 90.6 | 1.51 | 1.25 | -1.21 | Generic Dataset | Bilag 2, tabel 7: Generisk datagrundlag 2023
42d4c6f6-c37b-4d59-9b40-5893fcc35f3c | Sanitetskeramik | Unassigned | 1 | KG | 1 | 2.8028 | 0.01637 |  |  | Generic Dataset | Bilag 2, tabel 7: Generisk datagrundlag 2023
afd584d4-dd90-4b96-a69e-652c646d5dc3 | Savede og tørrede konstruktionstræprodukter af fyr og gran | Wood | 1 | M3 | 456 | -680 |  |  |  | Generic Dataset | Bilag 2, tabel 7: Generisk datagrundlag 2023
e59d808b-191c-4fe4-bcb9-8c93612a54e9 | Savede og tørrede konstruktionstræprodukter af fyr og gran, Forbrænding | Wood | 1 | M3 | 456 |  | 728 | 0 | -371 | Generic Dataset | Bilag 2, tabel 7: Generisk datagrundlag 2023
808cffd9-1d26-42ec-9d27-9842f945ba18 | Savede og tørrede konstruktionstræprodukter af fyr og gran, Genbrug | Wood | 1 | M3 | 456 |  | 717 | 0 | -768 | Generic Dataset | Bilag 2, tabel 7: Generisk datagrundlag 2023
2a5e30d4-4322-4ec6-9d9e-202ddd8245f3 | Silikatmaling (indendørs) | Unassigned | 1 | KG | 1 | 0.955 |  |  |  | Generic Dataset | Bilag 2, tabel 7: Generisk datagrundlag 2023
530a3a50-a20c-49ad-8e6d-9a601efac28a | Silikatmaling (udendørs) | Unassigned | 1 | KG | 1 | 1.2 |  |  |  | Generic Dataset | Bilag 2, tabel 7: Generisk datagrundlag 2023
567b9bb8-8f49-457b-9f91-4f5a89b17b6b | Singels 2-15 mm | Stone | 1 | KG | 1 | 0.014695 | 0.0067258 |  | -0.002054 | Generic Dataset | Bilag 2, tabel 7: Generisk datagrundlag 2023
179740f9-6f5e-440d-ae45-9da3d3cb5272 | Skifer | Stone | 1 | M2 | 30 | 15.0386 | 0.20177 |  | -0.061619 | Generic Dataset | Bilag 2, tabel 7: Generisk datagrundlag 2023
00a4f85d-a6da-4ae3-9023-2f043a1ba343 | Skorsten opmuret (1 rør) | Unassigned | 1 | M | 98.3 | 23.8032 | 1.6091 |  |  | Generic Dataset | Bilag 2, tabel 7: Generisk datagrundlag 2023
deb0683e-d1ff-4f01-ba00-72da028b0d54 | Skorsten opmuret (2 rør) | Unassigned | 1 | M | 195.6 | 47.4265 | 3.2013 |  |  | Generic Dataset | Bilag 2, tabel 7: Generisk datagrundlag 2023
637328de-6326-4ea8-9a72-52657b929c1d | Skorsten stål (enkelt væg) | Unassigned | 1 | KG | 1 | 4.0207 | 0.00081848 |  | -1.2736 | Generic Dataset | Bilag 2, tabel 7: Generisk datagrundlag 2023
2408d864-77bb-4a85-9d77-7b9685f5fdcf | Skortsten polypropylen (PP) | Unassigned | 1 | KG | 1 | 2.5005 | 2.7313 |  | -1.2649 | Generic Dataset | Bilag 2, tabel 7: Generisk datagrundlag 2023
a136c2d7-f413-4cdb-b4a8-a04cf09a8e54 | Skærvemastisk asfalt (SMA) | Unassigned | 1 | KG | 1 | 0.076583 | 0 |  | -0.026305 | Generic Dataset | Bilag 2, tabel 7: Generisk datagrundlag 2023
068e69bc-704a-4522-aa92-d5b610be2f6a | Skærver 16-32 mm | Stone | 1 | KG | 1 | 0.014695 | 0.0067258 |  | -0.002054 | Generic Dataset | Bilag 2, tabel 7: Generisk datagrundlag 2023
255a691a-b032-4fa0-b6c3-d8afe66effa7 | Slaggebeton, sten | Concrete | 1 | M3 | 1400 | 352.838 | 10.2721 |  | -2.8756 | Generic Dataset | Bilag 2, tabel 7: Generisk datagrundlag 2023
aa88b0a2-d598-4bee-adc6-f7ba12844feb | Smeltekammergranulat | Unassigned | 1 | KG | 1 | 0 |  |  |  | Generic Dataset | Bilag 2, tabel 7: Generisk datagrundlag 2023
033b5120-632a-47a9-871a-92218488bf1d | Solafskærmning, aluminiumslameller | Unassigned | 1 | M2 | 2391 | 23.6353 |  |  |  | Generic Dataset | Bilag 2, tabel 7: Generisk datagrundlag 2023
00ab0581-0f16-4d44-8c06-d07f5311f50d | Solafskærmning, polyethylenterephthalat(PET) | Unassigned | 1.2508 | M2 | 0.4 | 4.194 | 1.1034 |  | -0.33587 | Generic Dataset | Bilag 2, tabel 7: Generisk datagrundlag 2023
e66d3a13-4fbe-4c27-ad1d-31ec5d566de4 | Solcelleanlæg 1000 kWh / m2*a | Unassigned | 1 | M2 | 9 | 296.686 |  | 12.1364 | -36.2013 | Generic Dataset | Bilag 2, tabel 7: Generisk datagrundlag 2023
f8ea327c-bb46-4a9e-b3f3-396084800950 | Solvarmekollektor, plan | Unassigned | 1 | M2 | 18.27 | 104.039 | 1.1763 |  | -57.2425 | Generic Dataset | Bilag 2, tabel 7: Generisk datagrundlag 2023
d8e0d885-5926-4285-ac32-b93880a588a7 | Solvarmekollektor, vakuumrør | Unassigned | 1 | M2 | 29.5 | 109.581 | 2.3342 |  | -38.8375 | Generic Dataset | Bilag 2, tabel 7: Generisk datagrundlag 2023
72a63d48-afd0-4a3d-a33e-11c3a628bf7c | Spånplade | Wood | 1 | M3 | 700 | -873.594 | 1268.47 |  | -2.9343 | Generic Dataset | Bilag 2, tabel 7: Generisk datagrundlag 2023
e1dfe9c8-175c-4464-8f1b-21c36c973418 | Spånplade, melaminbelagt | Wood | 1 | M3 | 633.29 | -691.465 |  |  |  | Generic Dataset | Bilag 2, tabel 7: Generisk datagrundlag 2023
dea9dced-f043-4bad-8c77-1184789c85bc | Stenmel 0/2 | Earth | 1 | KG | 1 | 0.014695 | 0.0067258 |  | -0.002054 | Generic Dataset | Bilag 2, tabel 7: Generisk datagrundlag 2023
d9c887ba-ef80-4485-8ea8-478ff01c1cc9 | Stikdåse |  | 1 | Pcs | 77 | 0.38571 | 0.0012605 |  | -0.041349 | Generic Dataset | Bilag 2, tabel 7: Generisk datagrundlag 2023
7f295171-87bf-40b8-9911-5691a0f5c54b | Stokerfyr |  | 1 | Pcs | 631 | 1642.03 | 3.4789 | 1.8029 | -683.535 | Generic Dataset | Bilag 2, tabel 7: Generisk datagrundlag 2023
edf935e3-3aba-439d-810d-04764bf2edc2 | Stokerfyr 120-400 kW |  | 1 | Pcs | 3399 | 7141.52 | 18.7887 |  | -3691.63 | Generic Dataset | Bilag 2, tabel 7: Generisk datagrundlag 2023
296374e4-5bca-4465-bb9b-88da7c3fefac | Stokerfyr 120-400 kW, EOL |  | 1 | Pcs | 3399 |  |  | 1.8029 |  | Generic Dataset | Bilag 2, tabel 7: Generisk datagrundlag 2023
64fe5cf1-e0d5-46b2-9d94-55a8ae203ca1 | Stokerfyr 20-120 kW |  | 1 | Pcs | 921 | 2218.21 | 5.0829 |  | -998.687 | Generic Dataset | Bilag 2, tabel 7: Generisk datagrundlag 2023
0204f336-ee9e-4c28-9a00-8d128c939e0a | Stokerfyr 20-120 kW, EOL |  | 1 | Pcs | 921 |  |  | 1.8029 |  | Generic Dataset | Bilag 2, tabel 7: Generisk datagrundlag 2023
5fbf9d8f-93fe-4c12-bc66-bd010a03870f | Støbeasfalt | Unassigned | 1 | KG | 1 | 0.21416 | 0 | 0.079328 | -0.026305 | Generic Dataset | Bilag 2, tabel 7: Generisk datagrundlag 2023
cc455a61-7afa-4124-aa92-5c3a0982ca4b | Stål, Smedestål | Metal | 1 | KG | 1 | 2.8079 |  |  |  | Generic Dataset | Bilag 2, tabel 7: Generisk datagrundlag 2023
5ba01fe9-6cb9-44a4-9f3f-b94bc7c5cf52 | Stål, valsede profiler og plader | Metal | 1000 | KG | 1 | 1125 | 1.844 |  | -413.4 | Generic Dataset | Bilag 2, tabel 7: Generisk datagrundlag 2023
51d2cad5-b071-4c3b-8a66-7f952e2b6e6d | Stål, Varmgalvaniseret stålplade | Metal | 1 | M2 | 5.72 | 16.3885 |  |  |  | Generic Dataset | Bilag 2, tabel 7: Generisk datagrundlag 2023
9a21866b-35be-426c-9b90-123a9314e29c | Stål, varmvalset plade, 2-20 mm | Metal | 1 | KG | 1 | 2.6763 |  |  |  | Generic Dataset | Bilag 2, tabel 7: Generisk datagrundlag 2023
a63ce184-5515-48e2-916c-36f4213a93e9 | Stål, varmvalset plade, Genanvendelse | Metal | 1 | KG | 1 |  |  | 0.00068207 | -1.8106 | Generic Dataset | Bilag 2, tabel 7: Generisk datagrundlag 2023
1bd553c3-6c9f-4e91-a663-9bf5c5cc38f0 | Stålplade (0,3-3,0mm) | Metal | 1 | KG | 1 | 2.4276 |  |  |  | Generic Dataset | Bilag 2, tabel 7: Generisk datagrundlag 2023
434f253f-1897-4587-a2d2-b2a5d1bb4432 | Stålplade (20 mikrometer galvaniseret) | Metal | 1 | KG | 1 | 2.6763 |  |  |  | Generic Dataset | Bilag 2, tabel 7: Generisk datagrundlag 2023
3f8f2633-86b9-4a42-8ad2-ddc375eda208 | Stålplade, rustfri | Metal | 1 | KG | 1 | 3.4273 |  |  |  | Generic Dataset | Bilag 2, tabel 7: Generisk datagrundlag 2023
2f379aad-f73f-4bff-881a-670223ffaa9d | Stålprofil | Metal | 1 | KG | 1 | 0.99444 |  |  |  | Generic Dataset | Bilag 2, tabel 7: Generisk datagrundlag 2023
7ec1555b-4de0-4b10-86b1-59d64c4237a0 | Stålprofil, Genanvendelse | Metal | 1 | KG | 1 |  |  | 0.00068207 | -0.393 | Generic Dataset | Bilag 2, tabel 7: Generisk datagrundlag 2023
25d583fd-e83b-44d2-9953-4fc07c69228e | Stålrør, gevindrør | Metal | 1 | KG | 1 | 2.5137 | 0.0015006 |  | -1.5592 | Generic Dataset | Bilag 2, tabel 7: Generisk datagrundlag 2023
6e070798-25fb-446f-b063-a5d977573cce | Tagfolie EPDM | Unassigned | 1 | M2 | 2 | 8.5995 | 6.7996 |  | -3.3914 | Generic Dataset | Bilag 2, tabel 7: Generisk datagrundlag 2023
e20d3ae0-5ea7-496c-95c3-84437dc73637 | Tagmembran, PVC | Plastic | 1 | M2 | 1.5 | 6.0729 | 4.9303 |  | -1.0009 | Generic Dataset | Bilag 2, tabel 7: Generisk datagrundlag 2023
54916e9f-c7c5-462c-bb79-43931228885f | Tagpap, bitumen toplag, ikke skiferbestrøet | Unassigned | 1 | M2 | 5.21 | 5.3554 | 0 | 0.4133 |  | Generic Dataset | Bilag 2, tabel 7: Generisk datagrundlag 2023
f0aec383-881d-4c04-a156-2ac9e928d9d8 | Tagpap, bitumen toplag, skiferbestrøet | Unassigned | 1 | M2 | 6.2 | 5.3641 | 0 | 0.49183 |  | Generic Dataset | Bilag 2, tabel 7: Generisk datagrundlag 2023
1ea7a0b6-0268-4a23-8e95-829e6ac656a6 | Tagpap, bitumen undermembran | Unassigned | 1 | M2 | 5 | 2.4749 | 0 | 0.39664 |  | Generic Dataset | Bilag 2, tabel 7: Generisk datagrundlag 2023
8d436422-4fad-4e0f-8ff1-5d7863a36986 | Tagsten, beton | Concrete | 1000 | KG | 1 | 255.909 |  | 16.07 | -2.681 | Generic Dataset | Bilag 2, tabel 7: Generisk datagrundlag 2023
63c412b1-b4a6-40eb-a374-8d053c5fbb85 | Tagsten, tegl | Masonry | 1 | M2 | 45 | 15.8784 | 0.30266 |  | -0.092429 | Generic Dataset | Bilag 2, tabel 7: Generisk datagrundlag 2023
8858ef49-5e4e-44d9-8526-681af6e8e0db | Teflon-membran, polytetrafluoroethylen(PTFE) | Unassigned | 1 | KG | 1 | 14.4411 | 0.36409 |  | -0.16787 | Generic Dataset | Bilag 2, tabel 7: Generisk datagrundlag 2023
7380867f-6da0-404b-8e61-90b7a32a90e9 | Teglsten, formur | Masonry | 1 | M3 | 1800 | 528.541 | 13.207 |  | -3.6972 | Generic Dataset | Bilag 2, tabel 7: Generisk datagrundlag 2023
3e13df99-1b02-4203-8ca5-930db18f75ab | Teglsten, genbrugte | Masonry | 1000 | KG | 1 | 2.7 |  |  |  | Generic Dataset | Bilag 2, tabel 7: Generisk datagrundlag 2023
49b046a9-e912-4e5e-a11b-f199ca5b0472 | Termorude 2x4 mm, Argonfyldt | Glass | 1 | M2 | 20.5 | 36.9941 | 1.5174 | 0.32739 | -0.70272 | Generic Dataset | Bilag 2, tabel 7: Generisk datagrundlag 2023
e2194717-f35b-4091-8dd0-37ca621c0d0d | Tetrafluorethan (R134a) | Unassigned | 1 | KG | 1 | 8.3863 |  |  |  | Generic Dataset | Bilag 2, tabel 7: Generisk datagrundlag 2023
a9583523-4b2c-45ad-a34f-64cd174de85d | Tetrafluorpropen (R1234ze) | Unassigned | 1 | KG | 1 | 6.1273 |  |  |  | Generic Dataset | Bilag 2, tabel 7: Generisk datagrundlag 2023
2b2a47ab-6a33-4e4e-b612-6f963c1bd1d8 | Toilet sæde / låg, hærdetplast |  | 1 | Pcs | 2.6 | 11.552 | 7.1013 |  | -3.2887 | Generic Dataset | Bilag 2, tabel 7: Generisk datagrundlag 2023
51a33dd9-c81b-4fcd-b05b-93a0a7781438 | Tom affaldsproces | Unassigned | 1 | KG | 1 |  | 0 |  |  | Generic Dataset | Bilag 2, tabel 7: Generisk datagrundlag 2023
5d5061b1-532a-4b74-b054-5db5dc745db9 | Træ, ceder | Wood | 1 | M3 | 571 | -809.968 | 1037.52 |  | -282.581 | Generic Dataset | Bilag 2, tabel 7: Generisk datagrundlag 2023
9f71f2e1-821d-4bc1-a6c1-ce528a355dd5 | Træ, egetræ (12% fugt / 10,7% H2O) | Wood | 1 | M3 | 716.8 | -1063 | 1287.83 |  | -341.221 | Generic Dataset | Bilag 2, tabel 7: Generisk datagrundlag 2023
a90dc158-c9b9-48b0-89bb-e972318638bb | Træ, fyrretræ (12% fugt / 10,7% H2O) | Wood | 1 | M3 | 548.8 | -783.129 | 985.049 |  | -260.334 | Generic Dataset | Bilag 2, tabel 7: Generisk datagrundlag 2023
3cd4bca8-5a4f-444e-81e0-4634772b21eb | Træ, gran (12% fugt / 10,7% H2O) | Wood | 1 | M3 | 481.6 | -693.836 | 876.037 |  | -238.748 | Generic Dataset | Bilag 2, tabel 7: Generisk datagrundlag 2023
6ad89031-dd5d-4cfe-8061-fcd6d68ac448 | Træ, lærk | Wood | 1 | M3 | 660.8 | -907.564 | 1186.9 |  | -314.259 | Generic Dataset | Bilag 2, tabel 7: Generisk datagrundlag 2023
55a2c632-ee30-4402-88cc-650b3e09ffa8 | Træbetonplade | Wood | 1 | M3 | 360 | -29.3699 | 317.455 |  | -113.794 | Generic Dataset | Bilag 2, tabel 7: Generisk datagrundlag 2023
e8bcd291-be9c-44bc-91cb-8e5b15adadc1 | Træbrædder, bøg (12% fugtighed / 10,7% H2O) | Wood | 1 | M3 | 739.2 | -1093.21 | 1328.2 |  | -352.468 | Generic Dataset | Bilag 2, tabel 7: Generisk datagrundlag 2023
9708dd34-37fc-4808-9cab-19bbaafa5a1f | Træfiberisolering | Wood | 1 | M3 | 157.49 | -156.3 | 238.2 |  | -124 | Generic Dataset | Bilag 2, tabel 7: Generisk datagrundlag 2023
70daacc5-fee2-4e4d-a8cc-ae4c89706024 | Træfiberisoleringsplade (våd proces) | Wood | 1 | M3 | 160 | -182.182 | 334.691 |  | -88.6621 | Generic Dataset | Bilag 2, tabel 7: Generisk datagrundlag 2023
12d5f65b-16b9-4941-9a01-c0a6c5385145 | Træfiberplade, høj densitet, HDF | Wood | 1 | M3 | 849.92 | -854.246 |  |  |  | Generic Dataset | Bilag 2, tabel 7: Generisk datagrundlag 2023
b120463f-ff4b-42a5-8ece-56ce5b61ed02 | Træfiberplade, medium densitet, MDF | Wood | 1 | M3 | 737.5 | -726.358 |  |  |  | Generic Dataset | Bilag 2, tabel 7: Generisk datagrundlag 2023
2be4b0bb-5e90-46cf-9b00-336e18410d79 | Trægulv, stavparket, 22 mm | Wood | 1 | M2 | 11.5 | -15.0494 | 23.6049 |  | -6.3659 | Generic Dataset | Bilag 2, tabel 7: Generisk datagrundlag 2023
484379e8-180f-41b8-b1e6-0afafa3cf37a | Træprodukter, affaldsforbrænding | Wood | 1 | KG | 1 |  | 1.8018 |  | -0.5232 | Generic Dataset | Bilag 2, tabel 7: Generisk datagrundlag 2023
530a3bd1-ca94-4044-ac53-8592b603a4d5 | TT-element/Ribbedæk, TT60 med 12-18 stk. L12,5 liner, og 1,3-3,3 kg slap armering | Concrete | 1 | M2 | 332.7 | 56.3 | 1 | 0.734 | -0.695 | Generic Dataset | Bilag 2, tabel 7: Generisk datagrundlag 2023
94399749-45ec-44ad-a231-58670d97daea | TT-element/Ribbedæk, TT60 med 20-28 stk. L12,5 liner, og 2-4 kg slap armering | Concrete | 1 | M2 | 335.1 | 57.7 | 1.01 | 0.734 | -0.711 | Generic Dataset | Bilag 2, tabel 7: Generisk datagrundlag 2023
8fdda429-809a-4628-b760-2bb95a4542b4 | TT-element/Ribbedæk, TTS90 med 16-22 stk. L12,5 liner, og 1-2,5 kg slap armering | Concrete | 1 | M2 | 302 | 55.3 | 0.908 | 0.658 | -0.613 | Generic Dataset | Bilag 2, tabel 7: Generisk datagrundlag 2023
34e94343-4cca-430b-8bfe-e116522b1064 | Tæppeflise | Unassigned | 1 | M2 | 1.2 | 20 |  | 4.56 | -0.0958 | Generic Dataset | Bilag 2, tabel 7: Generisk datagrundlag 2023
2a9d2b52-8279-4b21-ae3a-b61d5e767c3f | Tæppeflise EoL | Unassigned | 1 | M2 | 1.2 |  | 0.0341 |  |  | Generic Dataset | Bilag 2, tabel 7: Generisk datagrundlag 2023
1e06ed09-e5d0-40dc-b7c2-4414deae3ea3 | Tæppegulvbelægning (tykkelse 0,006 m) | Unassigned | 1 | M2 | 1.4 |  | 4.0453 |  | -1.6044 | Generic Dataset | Bilag 2, tabel 7: Generisk datagrundlag 2023
8dcd20ff-648e-49fc-ab56-e74eb2fe98d2 | Tætningsliste, EPDB, ekstruderet | Unassigned | 1 | KG | 1 | 4.1678 | 2.8768 |  | -1.6957 | Generic Dataset | Bilag 2, tabel 7: Generisk datagrundlag 2023
dc018f38-ee90-456e-a7f9-3890f42473dc | Undertag, fiberarmeret PE-membran | Unassigned | 1 | M2 | 0.14 | 0.42563 | 0.31544 |  | -0.14272 | Generic Dataset | Bilag 2, tabel 7: Generisk datagrundlag 2023
df5dd47d-64de-4fea-9e66-b212709ebaa5 | Undertag, PP-membran | Unassigned | 1 | M2 | 0.15 | 0.40716 | 0.33362 |  | -0.16468 | Generic Dataset | Bilag 2, tabel 7: Generisk datagrundlag 2023
9bab4680-c80d-427f-bf20-f111b9458647 | Urea formaldehyd skum isolering | Unassigned | 1 | KG | 1 | 2.8824 | 1.8759 |  | -0.66665 | Generic Dataset | Bilag 2, tabel 7: Generisk datagrundlag 2023
1e34ab2d-41f2-4e8d-8303-91b99be0fc2d | Vandtætningsmembran, flydende | Unassigned | 1 | KG | 1 | 1.11 |  |  |  | Generic Dataset | Bilag 2, tabel 7: Generisk datagrundlag 2023
1f682c44-e238-4a6e-95ca-632b74bf8fc2 | Vandvarmer, el, gennemstrøm, 21 kW |  | 1 | Pcs | 3.95 | 14.7374 | 4.9245 |  | -6.9321 | Generic Dataset | Bilag 2, tabel 7: Generisk datagrundlag 2023
4957ae9b-08ab-4b90-9e87-c6df11c01ba1 | Varmepumpe (luft-vand) 10 kW |  | 1 | Pcs | 134 | 458.991 | 30.0855 | 4.2818 | -241.521 | Generic Dataset | Bilag 2, tabel 7: Generisk datagrundlag 2023
d0484efe-ffef-4a83-ae4f-d8bfd7ac7e5a | Varmepumpe (luft-vand) 14kW |  | 1 | Pcs | 187.6 | 642.587 | 42.1198 |  | -338.129 | Generic Dataset | Bilag 2, tabel 7: Generisk datagrundlag 2023
05763e80-fbab-4a7b-b75c-0fcf280437ab | Varmepumpe (luft-vand) 14kW, EOL |  | 1 | Pcs | 187.6 |  |  | 5.9945 |  | Generic Dataset | Bilag 2, tabel 7: Generisk datagrundlag 2023
a9b31b12-8b29-4475-b9a2-543a4b63abf3 | Varmepumpe (luft-vand) 7kW |  | 1 | Pcs | 93.8 | 321.294 | 21.0599 |  | -169.065 | Generic Dataset | Bilag 2, tabel 7: Generisk datagrundlag 2023
27dceba5-ce4f-4cd7-8d4d-336ed39246e5 | Varmepumpe (luft-vand) 7kW, EOL |  | 1 | Pcs | 93.8 |  |  | 2.9972 |  | Generic Dataset | Bilag 2, tabel 7: Generisk datagrundlag 2023
af03917e-c0f5-4e22-9b91-266b00568213 | Varmepumpe, jordvarmeslange, 20 kW |  | 1 | Pcs | 184.2 | 392.972 | 4.353 |  | -156.278 | Generic Dataset | Bilag 2, tabel 7: Generisk datagrundlag 2023
f0d46a4d-6015-49c9-b66f-c1cb19a6a28a | Varmepumpe, jordvarmeslange, 20 kW, EOL |  | 1 | Pcs | 184.2 |  |  | 0.030017 |  | Generic Dataset | Bilag 2, tabel 7: Generisk datagrundlag 2023
b3e69c9e-e1af-4a0c-b8fa-61b3806d533f | Varmepumpe, jordvarmeslange, 70 kW |  | 1 | Pcs | 488.9 | 931.906 | 11.4808 |  | -267.738 | Generic Dataset | Bilag 2, tabel 7: Generisk datagrundlag 2023
19fba4e2-16fa-47e2-a5ca-aeb1a905da24 | Varmepumpe, jordvarmeslange, 70 kW, EOL |  | 1 | Pcs | 488.9 |  |  | 0.030017 |  | Generic Dataset | Bilag 2, tabel 7: Generisk datagrundlag 2023
29197c2f-c919-4cdd-a63e-552c7b3182ef | Varmepumpe, jordvarmesonde, 10 kW |  | 1 | Pcs | 563 | 855.755 | 4.353 |  | -156.292 | Generic Dataset | Bilag 2, tabel 7: Generisk datagrundlag 2023
c4008d0a-c84a-4695-9f0f-18653c0d7700 | Varmepumpe, jordvarmesonde, 10 kW, EOL |  | 1 | Pcs | 563 |  |  | 0.030017 |  | Generic Dataset | Bilag 2, tabel 7: Generisk datagrundlag 2023
404bc45a-9a53-4bc2-9987-e00391d638db | Varmepumpe, jordvarmesonde, 70 kW |  | 1 | Pcs | 4855 | 6262.06 | 11.4807 |  | -267.67 | Generic Dataset | Bilag 2, tabel 7: Generisk datagrundlag 2023
097045f3-67dc-4bd0-b027-211a3110c19a | Varmepumpe, jordvarmesonde, 70 kW, EOL |  | 1 | Pcs | 4854.66 |  |  | 0.030017 |  | Generic Dataset | Bilag 2, tabel 7: Generisk datagrundlag 2023
a583b878-38bf-493c-b638-326bcd08d7bd | Varmepumpe, vand-vand, 10 kW |  | 1 | Pcs | 104.2 | 284.922 | 5.2246 |  | -173.463 | Generic Dataset | Bilag 2, tabel 7: Generisk datagrundlag 2023
23c6b36f-4cb0-44ef-9d75-66ea3ea3d6cb | Varmepumpe, vand-vand, 10 kW |  | 1 | Pcs | 104.22 |  |  | 0.030017 |  | Generic Dataset | Bilag 2, tabel 7: Generisk datagrundlag 2023
33eaf682-4774-421d-8028-745ad6b3f329 | Varmepumpe, vand-vand, 20 kW |  | 1 | Pcs | 104 | 284.32 | 5.2246 |  | -173.463 | Generic Dataset | Bilag 2, tabel 7: Generisk datagrundlag 2023
2f513cfa-e22b-4b42-8fdd-07afe4452bf9 | Varmepumpe, vand-vand, 20 kW, EOL |  | 1 | Pcs | 104 |  |  | 0.030017 |  | Generic Dataset | Bilag 2, tabel 7: Generisk datagrundlag 2023
d3e2ccc7-223d-4c53-8e0d-19b0a74158b9 | Varmepumpe, vand-vand, 70 kW |  | 1 | Pcs | 199.22 | 553.729 | 13.6581 |  | -307.478 | Generic Dataset | Bilag 2, tabel 7: Generisk datagrundlag 2023
27eaa48a-395a-4530-9e3e-06f8e5d9d2d6 | Varmepumpe, vand-vand, 70 kW, EOL |  | 1 | Pcs | 199.22 |  |  | 0.030017 |  | Generic Dataset | Bilag 2, tabel 7: Generisk datagrundlag 2023
0ff10329-021e-4903-8333-a702fb20a412 | Vegetationssubstrat | Unassigned | 1 | KG | 1 | -0.046905 | 0.0073372 |  | -0.002054 | Generic Dataset | Bilag 2, tabel 7: Generisk datagrundlag 2023
0d951832-21f8-4d1f-9ad7-56b548efd5b9 | Ventilationsaggregat decentraliseret (væg &loft) 60 m3/h, EOL |  | 1 | Pcs | 878 |  |  | 0.018028 |  | Generic Dataset | Bilag 2, tabel 7: Generisk datagrundlag 2023
7795b34f-c183-4aa6-9e46-de4700d8e71b | Ventilationsaggregat m. varmegenvinding 1000 m3 / h |  | 1 | Pcs | 99.1 | 372.133 | 0.61116 |  | -212.093 | Generic Dataset | Bilag 2, tabel 7: Generisk datagrundlag 2023
660dcce0-2d2c-499c-b8f0-65e3f063d28e | Ventilationsaggregat m. varmegenvinding 1000 m3 / h, EOL |  | 1 | Pcs | 99.1 |  |  | 0.090142 |  | Generic Dataset | Bilag 2, tabel 7: Generisk datagrundlag 2023
67c35648-0e17-44da-9f16-4ace6430a09f | Ventilationsaggregat m. varmegenvinding 10000 m3 / h |  | 1 | Pcs | 703.94 | 2815.96 | 3.4733 | 0.27043 | -1717.02 | Generic Dataset | Bilag 2, tabel 7: Generisk datagrundlag 2023
c1912aad-5589-4bac-939d-9c0cc7cd672a | Ventilationsaggregat m. varmegenvinding 5000 m3 / h |  | 1 | Pcs | 367.94 | 1460.38 | 1.7743 |  | -881.899 | Generic Dataset | Bilag 2, tabel 7: Generisk datagrundlag 2023
b0018c2f-e7ec-4525-8971-6b3dcf3d754e | Ventilationsaggregat m. varmegenvinding 5000 m3 / h, EOL |  | 1 | Pcs | 367.94 |  |  | 0.18029 |  | Generic Dataset | Bilag 2, tabel 7: Generisk datagrundlag 2023
462ddad1-4c63-494e-8a74-e85a275b5153 | Ventilationsanlæg decentraliseret (væg &loft) 60 m3 / h |  | 1 | Pcs | 878 | 4.0868 | 1.2972 |  | -1.38 | Generic Dataset | Bilag 2, tabel 7: Generisk datagrundlag 2023
b00d917f-8f88-4f23-bd50-01095067618d | Ventilationskanal, galvaniseret stål | Unassigned | 1 | KG | 1 | 3.0472 | 0.001637 |  | -1.5865 | Generic Dataset | Bilag 2, tabel 7: Generisk datagrundlag 2023
8226b69d-17db-4638-afaf-ee2e4ab37c05 | Vinduesbeslag, aluminium |  | 1 | Pcs | 1014 | 8.7347 |  |  |  | Generic Dataset | Bilag 2, tabel 7: Generisk datagrundlag 2023
a33fa29d-1a5f-4a13-a1cf-a88a3bea9f52 | Vindueshåndtag |  | 1 | Pcs | 0.1 | 0.95738 | 0.252 |  | -0.10931 | Generic Dataset | Bilag 2, tabel 7: Generisk datagrundlag 2023
f9dcf4de-726a-4246-b48f-019b3320756c | Vindueskarm, aluminium | Metal | 1 | M | 1.43 | 15.7712 | 0.69346 |  | -9.5169 | Generic Dataset | Bilag 2, tabel 7: Generisk datagrundlag 2023
ad2a45a2-7534-48d7-abd6-c9104c82d1b9 | Vindueskarm, plast | Plastic | 1 | M | 2.8 | 8.2506 | 3.9169 |  | -3.2289 | Generic Dataset | Bilag 2, tabel 7: Generisk datagrundlag 2023
b6bc100e-d8d9-46c0-a1cb-c331f26fd9e7 | Vindueskarm, træ | Wood | 1 | M | 2.11 | -0.36978 | 4.0368 |  | -1.6221 | Generic Dataset | Bilag 2, tabel 7: Generisk datagrundlag 2023
4d6c4006-e1cc-4d79-be62-1a5ad9b84128 | Vinduesprofil, karm, alu. pulverlak. | Metal | 1 | M | 1.02 | 13.0541 |  |  |  | Generic Dataset | Bilag 2, tabel 7: Generisk datagrundlag 2023
fbf5a6e2-5616-49c6-a61d-13eae2002b60 | Vinduesramme, aluminium | Metal | 1 | M | 1.51 | 17.055 | 0.58799 |  | -10.4202 | Generic Dataset | Bilag 2, tabel 7: Generisk datagrundlag 2023
0af38050-1903-4fd6-8bc6-d15f5e6b3769 | Vinduesramme, plast | Plastic | 1 | M | 3.1 | 9.242 | 4.8208 |  | -3.4291 | Generic Dataset | Bilag 2, tabel 7: Generisk datagrundlag 2023
2ee119f2-99c2-4a9c-9904-88212968770f | Vinduesramme, pulverlakeret aluminium | Metal | 1 | M | 0.98 | 12.5422 |  |  |  | Generic Dataset | Bilag 2, tabel 7: Generisk datagrundlag 2023
1a1644a1-1991-4a36-91cf-a8464b851a4c | Vinduesramme, træ | Wood | 1 | M | 2.11 | -0.14735 | 4.0369 |  | -1.6114 | Generic Dataset | Bilag 2, tabel 7: Generisk datagrundlag 2023
469baa55-d33a-460a-8524-112e49eff85d | Vippeafbryder (lyskontakt) |  | 1 | Pcs | 79 | 0.43777 | 0.0012932 |  | -0.051157 | Generic Dataset | Bilag 2, tabel 7: Generisk datagrundlag 2023
45f3ccd0-6088-4dca-b067-3aa376cb9985 | VVS-rør, blanke kobberrør | Unassigned | 1 | KG | 1 | 1.97 |  | 0.000949 | -0.733 | Generic Dataset | Bilag 2, tabel 7: Generisk datagrundlag 2023
feaca43b-07df-4d41-8232-23387b00d46c | VVS-rør, PE-belagt kobberrør | Unassigned | 1 | KG | 1 | 2.07 |  | 0.964 | -1.1 | Generic Dataset | Bilag 2, tabel 7: Generisk datagrundlag 2023
d3502b7b-a11c-4303-8cac-80328f8412be | VVS-rør, PE-skumbelagt kobberrør | Unassigned | 1 | KG | 1 | 2.29 |  | 0.377 | -0.868 | Generic Dataset | Bilag 2, tabel 7: Generisk datagrundlag 2023
30fe29da-9513-48e1-b170-d5e763804f43 | VVS-rør, PU-skumbelagt kobberrør | Unassigned | 1 | KG | 1 | 2.85 |  | 0.611 | -0.952 | Generic Dataset | Bilag 2, tabel 7: Generisk datagrundlag 2023
22408838-da40-4114-a881-d7328bf2a529 | VVS-rør, PVC-belagt kobberrør | Metal | 1 | KG | 1 | 1.83 |  | 0.987 | -1.12 | Generic Dataset | Bilag 2, tabel 7: Generisk datagrundlag 2023
2fd42d10-8c94-496e-b895-a33c537f20f4 | Vådrumsarmatur til lysstofrør, T8-36W |  | 1 | Pcs | 3.15 | 16.6515 | 9.1162 |  | -3.5183 | Generic Dataset | Bilag 2, tabel 7: Generisk datagrundlag 2023
1dd8e831-8704-4935-a8a7-ae49342f0df3 | WPC facadepanel | Unassigned | 1 | M2 | 7.79 | -0.558 | 8.7817 |  | -2.7492 | Generic Dataset | Bilag 2, tabel 7: Generisk datagrundlag 2023
39b873f1-9a72-4818-97c5-8d5bba281dd5 | WPC terrassebelægning | Unassigned | 1 | M2 | 18.36 | 0.253 | 21.0833 |  | -4.872 | Generic Dataset | Bilag 2, tabel 7: Generisk datagrundlag 2023
cc509670-ee6e-4d7c-bf21-2e9a26cb4355 | XPS isolering | Unassigned | 1 | M3 | 32 | 96.3403 | 118.208 |  | -49.5105 | Generic Dataset | Bilag 2, tabel 7: Generisk datagrundlag 2023
b153e1e2-8259-4c9f-815e-d38faca40822 | Zink, patineret | Metal | 1 | KG | 1 | 2.09 |  |  |  | Generic Dataset | Bilag 2, tabel 7: Generisk datagrundlag 2023

## Material Classes
Ceramic
Concrete
Earth
Gas
Generic
Glass
Liquid
Masonry
Metal
Paint/Coating
Plastic
Stone
Textile
Unassigned
Wood